## Sheet1
Data Calculations
Wavelength (nm) | Ee (λ) (mW/m²) | Ee (λ) (W/m²) | V (λ) CIE 1931 | Lux Contrib. | Lux (lx) | PPFD Contrib. | PPFD (µmol/m²/s) | Convertion Ratio | Converter Test |  |  |  |  | HTML
350 | 0.000829 | 8.29e-07 | 0 | 0 | 264.696 | 2.4254e-06 | 3.7422 | 70.7331 | PPFD | 1 | = | 70.7331 | Lux | 350:0.000829 | 350:0.000829,351:0.000829,352:0.000829,353:0.000614,354:0.001161,355:0.002863,356:0.005809,357:0.006871,358:0.005652,359:0.002716,360:0.000873,361:0.000122,362:0.000191,363:0.000483,364:0.000957,365:0.001107,366:0.000877,367:0.000395,368:0.000103,369:0,370:0.001127,371:0.003629,372:0.007567,373:0.012081,374:0.016924,375:0.020133,376:0.019874,377:0.016146,378:0.012823,379:0.011647,380:0.01264,381:0.013881,382:0.015195,383:0.016227,384:0.016761,385:0.016929,386:0.019701,387:0.025242,388:0.032121,389:0.035983,390:0.03683,391:0.039278,392:0.045777,393:0.056116,394:0.066181,395:0.075238,396:0.08469,397:0.096116,398:0.109517,399:0.123672,400:0.137799,401:0.151784,402:0.165489,403:0.178912,404:0.193406,405:0.20943,406:0.227142,407:0.245876,408:0.26534,409:0.284106,410:0.30087,411:0.315818,412:0.333712,413:0.355288,414:0.380491,415:0.405976,416:0.431742,417:0.459631,418:0.489723,419:0.523408,420:0.561587,421:0.604032,422:0.652521,423:0.705183,424:0.762971,425:0.826612,426:0.895102,427:0.975742,428:1.069323,429:1.176504,430:1.29626,431:1.423905,432:1.56303,433:1.710126,434:1.865191,435:2.04468,436:2.245146,437:2.469514,438:2.700734,439:2.938531,440:3.190481,441:3.454012,442:3.729458,443:4.006876,444:4.285188,445:4.5413,446:4.770442,447:4.955302,448:5.081656,449:5.153717,450:5.159415,451:5.128311,452:5.046811,453:4.909682,454:4.724354,455:4.497262,456:4.260879,457:4.018404,458:3.785965,459:3.565697,460:3.366094,461:3.181874,462:3.017833,463:2.875788,464:2.752048,465:2.64317,466:2.536049,467:2.432849,468:2.337806,469:2.250514,470:2.176202,471:2.111192,472:2.056479,473:2.006834,474:1.960347,475:1.927385,476:1.907954,477:1.90309,478:1.903201,479:1.906119,480:1.918535,481:1.939504,482:1.968503,483:1.997146,484:2.024608,485:2.051619,486:2.07884,487:2.112237,488:2.156781,489:2.212021,490:2.267396,491:2.317728,492:2.365605,493:2.416787,494:2.47057,495:2.522167,496:2.570414,497:2.618357,498:2.669305,499:2.721961,500:2.771599,501:2.817555,502:2.861298,503:2.905224,504:2.947429,505:2.985943,506:3.020563,507:3.051534,508:3.080656,509:3.115265,510:3.160142,511:3.21057,512:3.248109,513:3.269641,514:3.278394,515:3.28549,516:3.295944,517:3.31611,518:3.345711,519:3.37651,520:3.403638,521:3.429394,522:3.457649,523:3.489982,524:3.527285,525:3.568911,526:3.604877,527:3.632397,528:3.655401,529:3.684592,530:3.718683,531:3.750173,532:3.776758,533:3.794846,534:3.807566,535:3.819072,536:3.837449,537:3.862226,538:3.886081,539:3.905854,540:3.916018,541:3.918914,542:3.923373,543:3.942947,544:3.975616,545:4.002859,546:4.017568,547:4.02879,548:4.046854,549:4.068584,550:4.085609,551:4.096185,552:4.100739,553:4.101438,554:4.105637,555:4.116181,556:4.127993,557:4.132531,558:4.127997,559:4.116894,560:4.102926,561:4.09879,562:4.107059,563:4.115149,564:4.109842,565:4.095725,566:4.087568,567:4.086459,568:4.085063,569:4.079826,570:4.073052,571:4.06749,572:4.062774,573:4.057637,574:4.053239,575:4.050965,576:4.051967,577:4.057825,578:4.066779,579:4.060628,580:4.036632,581:4.010265,582:4.002228,583:4.005692,584:4.000913,585:3.984046,586:3.9614,587:3.937777,588:3.912432,589:3.885882,590:3.870713,591:3.868875,592:3.872174,593:3.865124,594:3.850812,595:3.840993,596:3.837357,597:3.833179,598:3.824941,599:3.81427,600:3.803883,601:3.798576,602:3.798252,603:3.789628,604:3.764482,605:3.727186,606:3.693686,607:3.665244,608:3.634917,609:3.601798,610:3.571919,611:3.546697,612:3.51912,613:3.485197,614:3.440909,615:3.391511,616:3.346637,617:3.312622,618:3.282602,619:3.244715,620:3.200739,621:3.159418,622:3.122974,623:3.088227,624:3.05341,625:3.018795,626:2.984269,627:2.9492,628:2.912873,629:2.873079,630:2.830461,631:2.786879,632:2.744746,633:2.705755,634:2.668586,635:2.633346,636:2.598226,637:2.563406,638:2.528814,639:2.494187,640:2.459263,641:2.420521,642:2.376688,643:2.327138,644:2.274955,645:2.223884,646:2.176225,647:2.136391,648:2.105645,649:2.073316,650:2.026088,651:1.971516,652:1.931678,653:1.909396,654:1.885063,655:1.847865,656:1.807447,657:1.772117,658:1.739285,659:1.706727,660:1.676212,661:1.650131,662:1.63077,663:1.61286,664:1.588388,665:1.557215,666:1.527849,667:1.504912,668:1.483304,669:1.457686,670:1.428684,671:1.401045,672:1.378545,673:1.360373,674:1.342189,675:1.319673,676:1.293443,677:1.267662,678:1.245265,679:1.227049,680:1.210358,681:1.190932,682:1.16791,683:1.145459,684:1.127249,685:1.110409,686:1.090155,687:1.068681,688:1.050196,689:1.037664,690:1.027767,691:1.020891,692:1.016059,693:1.018094,694:1.024331,695:1.029148,696:1.030724,697:1.035201,698:1.046375,699:1.060699,700:1.075597,701:1.092396,702:1.107813,703:1.119343,704:1.138277,705:1.168353,706:1.202582,707:1.229764,708:1.252673,709:1.277268,710:1.299717,711:1.314082,712:1.319834,713:1.317705,714:1.310054,715:1.294891,716:1.274294,717:1.251844,718:1.231828,719:1.213953,720:1.203999,721:1.211337,722:1.229701,723:1.247463,724:1.262297,725:1.282298,726:1.315158,727:1.353167,728:1.39327,729:1.441999,730:1.508826,731:1.587271,732:1.66387,733:1.723645,734:1.77908,735:1.843105,736:1.91457,737:1.982884,738:2.046154,739:2.112731,740:2.173251,741:2.219554,742:2.251832,743:2.284632,744:2.316758,745:2.348504,746:2.379886,747:2.407044,748:2.430243,749:2.452096,750:2.467197,751:2.471606,752:2.463237,753:2.449379,754:2.429109,755:2.382687,756:2.306136,757:2.197795,758:2.079514,759:1.959889,760:1.851747,761:1.759338,762:1.704232,763:1.687662,764:1.713307,765:1.781739,766:1.885419,767:2.005886,768:2.120064,769:2.227071,770:2.327094,771:2.409251,772:2.456173,773:2.481304,774:2.495418,775:2.512471,776:2.523685,777:2.524951,778:2.531568,779:2.535567,780:2.521289,781:2.50074,782:2.485845,783:2.478966,784:2.461107,785:2.434427,786:2.411746,787:2.388213,788:2.362326,789:2.336062,790:2.312189,791:2.293828,792:2.281529,793:2.272592,794:2.26455,795:2.274268,796:2.290043,797:2.30745,798:2.31072,799:2.31072,800:2.31072 | -
351 | 0.000829 | 8.29e-07 | 0 | 0 |  | 2.4323e-06 |  | 0.014138 | Lux | 1 | = | 0.014138 | PPFD | 351:0.000829
352 | 0.000829 | 8.29e-07 | 0 | 0 |  | 2.4392e-06 | [7 empty] | 352:0.000829 | 0,0,0,0,0,0,0,0,0,0,0,0,0,0,0,0,0,0,0,0,0,0,0,0,0,0,0,0,0,0,0.000039,0.0000428264,0.0000469146,0.0000515896,0.0000571764,0.000064,0.00007234421,0.00008221224,0.00009350816,0.0001061361,0.00012,0.000134984,0.000151492,0.000170208,0.000191816,0.000217,0.0002469067,0.00028124,0.00031852,0.0003572667,0.000396,0.0004337147,0.000473024,0.000517876,0.0005722187,0.00064,0.00072456,0.0008255,0.00094116,0.00106988,0.00121,0.001362091,0.001530752,0.001720368,0.001935323,0.00218,0.0024548,0.002764,0.0031178,0.0035264,0.004,0.00454624,0.00515932,0.00582928,0.00654616,0.0073,0.008086507,0.00890872,0.00976768,0.01066443,0.0116,0.01257317,0.01358272,0.01462968,0.01571509,0.01684,0.01800736,0.01921448,0.02045392,0.02171824,0.023,0.02429461,0.02561024,0.02695857,0.02835125,0.0298,0.03131083,0.03288368,0.03452112,0.03622571,0.038,0.03984667,0.041768,0.043766,0.04584267,0.048,0.05024368,0.05257304,0.05498056,0.05745872,0.06,0.06260197,0.06527752,0.06804208,0.07091109,0.0739,0.077016,0.0802664,0.0836668,0.0872328,0.09098,0.09491755,0.09904584,0.1033674,0.1078846,0.1126,0.117532,0.1226744,0.1279928,0.1334528,0.13902,0.1446764,0.1504693,0.1564619,0.1627177,0.1693,0.1762431,0.1835581,0.1912735,0.199418,0.20802,0.2171199,0.2267345,0.2368571,0.2474812,0.2586,0.2701849,0.2822939,0.2950505,0.308578,0.323,0.3384021,0.3546858,0.3716986,0.3892875,0.4073,0.4256299,0.4443096,0.4633944,0.4829395,0.503,0.5235693,0.544512,0.56569,0.5869653,0.6082,0.6293456,0.6503068,0.6708752,0.6908424,0.71,0.7281852,0.7454636,0.7619694,0.7778368,0.7932,0.8081104,0.8224962,0.8363068,0.8494916,0.862,0.8738108,0.8849624,0.8954936,0.9054432,0.9148501,0.9237348,0.9320924,0.9399226,0.9472252,0.954,0.9602561,0.9660074,0.9712606,0.9760225,0.9803,0.9840924,0.9874182,0.9903128,0.9928116,0.9949501,0.9967108,0.9980983,0.999112,0.9997482,1,0.9998567,0.9993046,0.9983255,0.9968987,0.995,0.9926005,0.9897426,0.9864444,0.9827241,0.9786,0.9740837,0.9691712,0.9638568,0.9581349,0.952,0.9454504,0.9384992,0.9311628,0.9234576,0.9154,0.9070064,0.8982772,0.8892048,0.8797816,0.87,0.8598613,0.849392,0.838622,0.8275813,0.8163,0.8047947,0.793082,0.781192,0.7691547,0.757,0.7447541,0.7324224,0.7200036,0.7074965,0.6949,0.6822192,0.6694716,0.6566744,0.6438448,0.631,0.6181555,0.6053144,0.5924756,0.5796379,0.5668,0.5539611,0.5411372,0.5283528,0.5156323,0.503,0.4904688,0.4780304,0.4656776,0.4534032,0.4412,0.42908,0.417036,0.405032,0.393032,0.381,0.3689184,0.3568272,0.3447768,0.3328176,0.321,0.3093381,0.2978504,0.2865936,0.2756245,0.265,0.2547632,0.2448896,0.2353344,0.2260528,0.217,0.2081616,0.1995488,0.1911552,0.1829744,0.175,0.1672235,0.1596464,0.1522776,0.1451259,0.1382,0.1315003,0.1250248,0.1187792,0.1127691,0.107,0.1014762,0.09618864,0.09112296,0.08626485,0.0816,0.07712064,0.07282552,0.06871008,0.06476976,0.061,0.05739621,0.05395504,0.05067376,0.04754965,0.04458,0.04175872,0.03908496,0.03656384,0.03420048,0.032,0.02996261,0.02807664,0.02632936,0.02470805,0.0232,0.02180077,0.02050112,0.01928108,0.01812069,0.017,0.01590379,0.01483718,0.01381068,0.01283478,0.01192,0.01106831,0.01027339,0.009533311,0.008846157,0.00821,0.007623781,0.007085424,0.006591476,0.006138485,0.005723,0.005343059,0.004995796,0.004676404,0.004380075,0.004102,0.003838453,0.003589099,0.003354219,0.003134093,0.002929,0.002738139,0.002559876,0.002393244,0.002237275,0.002091,0.001953587,0.00182458,0.00170358,0.001590187,0.001484,0.001384496,0.001291268,0.001204092,0.001122744,0.001047,0.0009765896,0.0009111088,0.0008501332,0.0007932384,0.00074,0.0006900827,0.00064331,0.000599496,0.0005584547,0.00052,0.0004839136,0.0004500528,0.0004183452,0.0003887184,0.0003611,0.0003353835,0.0003114404,0.0002891656,0.0002684539,0.0002492,0.0002313019,0.0002146856,0.0001992884,0.0001850475,0.0001719,0.0001597781,0.0001486044,0.0001383016,0.0001287925,0.00012,0.0001118595,0.0001043224,0.0000973356,0.00009084587,0.0000848,0.00007914667,0.000073858,0.000068916,0.00006430267,0.00006,0.00005598187,0.0000522256,0.0000487184,0.00004544747,0.0000424,0.00003956104,0.00003691512,0.00003444868,0.00003214816,0.00003,0.00002799125,0.00002611356,0.00002436024,0.00002272461,0.0000212,0.00001977855,0.00001845285,0.00001721687,0.00001606459,0.00001499,0,0,0,0,0,0,0,0,0,0,0,0,0,0,0,0,0,0,0,0 | -
353 | 0.000614 | 6.14e-07 | 0 | 0 |  | 1.8117e-06 | [7 empty] | 353:0.000614
354 | 0.001161 | 1.161e-06 | 0 | 0 |  | 3.4355e-06 | [7 empty] | 354:0.001161
355 | 0.002863 | 2.863e-06 | 0 | 0 |  | 8.4958e-06 |  |  | Use this tool for Lux & PPFD converter |  |  |  |  | 355:0.002863
356 | 0.005809 | 5.809e-06 | 0 | 0 |  | 1.7286e-05 | [7 empty] | 356:0.005809
357 | 0.006871 | 6.871e-06 | 0 | 0 |  | 2.0504e-05 | [7 empty] | 357:0.006871
358 | 0.005652 | 5.652e-06 | 0 | 0 |  | 1.6914e-05 | [7 empty] | 358:0.005652
359 | 0.002716 | 2.716e-06 | 0 | 0 |  | 8.1504e-06 |  |  | Caution: |  |  |  |  | 359:0.002716
360 | 0.000873 | 8.73e-07 | 0 | 0 |  | 2.6271e-06 | [7 empty] | 360:0.000873
361 | 0.000122 | 1.22e-07 | 0 | 0 |  | 3.6815e-07 |  |  | Only change the cells that are not colored (no fill). Do not change anything in the colored cells. |  |  |  |  | 361:0.000122
362 | 0.000191 | 1.91e-07 | 0 | 0 |  | 5.7796e-07 | [7 empty] | 362:0.000191
363 | 0.000483 | 4.83e-07 | 0 | 0 |  | 1.4656e-06 | [7 empty] | 363:0.000483
364 | 0.000957 | 9.57e-07 | 0 | 0 |  | 2.9118e-06 | [7 empty] | 364:0.000957
365 | 0.001107 | 1.107e-06 | 0 | 0 |  | 3.3775e-06 | [7 empty] | 365:0.001107
366 | 0.000877 | 8.77e-07 | 0 | 0 |  | 2.6831e-06 | [7 empty] | 366:0.000877
367 | 0.000395 | 3.95e-07 | 0 | 0 |  | 1.2118e-06 | [7 empty] | 367:0.000395
368 | 0.000103 | 1.03e-07 | 0 | 0 |  | 3.1684e-07 | [7 empty] | 368:0.000103
369 | 0 | 0 | 0 | 0 |  | 0 | [7 empty] | 369:0
370 | 0.001127 | 1.127e-06 | 0 | 0 |  | 3.4856e-06 | [7 empty] | 370:0.001127
371 | 0.003629 | 3.629e-06 | 0 | 0 |  | 1.1254e-05 | [7 empty] | 371:0.003629
372 | 0.007567 | 7.567e-06 | 0 | 0 |  | 2.353e-05 | [7 empty] | 372:0.007567
373 | 0.012081 | 1.2081e-05 | 0 | 0 |  | 3.7667e-05 | [7 empty] | 373:0.012081
374 | 0.016924 | 1.6924e-05 | 0 | 0 |  | 5.2909e-05 | [7 empty] | 374:0.016924
375 | 0.020133 | 2.0133e-05 | 0 | 0 |  | 6.3109e-05 | [7 empty] | 375:0.020133
376 | 0.019874 | 1.9874e-05 | 0 | 0 |  | 6.2464e-05 | [7 empty] | 376:0.019874
377 | 0.016146 | 1.6146e-05 | 0 | 0 |  | 5.0882e-05 | [7 empty] | 377:0.016146
378 | 0.012823 | 1.2823e-05 | 0 | 0 |  | 4.0517e-05 | [7 empty] | 378:0.012823
379 | 0.011647 | 1.1647e-05 | 0 | 0 |  | 3.6898e-05 | [7 empty] | 379:0.011647
380 | 0.01264 | 1.264e-05 | 3.9e-05 | 3.3669e-07 |  | 4.015e-05 | [7 empty] | 380:0.01264
381 | 0.013881 | 1.3881e-05 | 4.2826e-05 | 4.0603e-07 |  | 4.4208e-05 | [7 empty] | 381:0.013881
382 | 0.015195 | 1.5195e-05 | 4.6915e-05 | 4.8689e-07 |  | 4.852e-05 | [7 empty] | 382:0.015195
383 | 0.016227 | 1.6227e-05 | 5.159e-05 | 5.7177e-07 |  | 5.1951e-05 | [7 empty] | 383:0.016227
384 | 0.016761 | 1.6761e-05 | 5.7176e-05 | 6.5454e-07 |  | 5.38e-05 | [7 empty] | 384:0.016761
385 | 0.016929 | 1.6929e-05 | 6.4e-05 | 7.4e-07 |  | 5.4481e-05 | [7 empty] | 385:0.016929
386 | 0.019701 | 1.9701e-05 | 7.2344e-05 | 9.7345e-07 |  | 6.3567e-05 | [7 empty] | 386:0.019701
387 | 0.025242 | 2.5242e-05 | 8.2212e-05 | 1.4174e-06 |  | 8.1656e-05 | [7 empty] | 387:0.025242
388 | 0.032121 | 3.2121e-05 | 9.3508e-05 | 2.0514e-06 |  | 0.00010418 | [7 empty] | 388:0.032121
389 | 0.035983 | 3.5983e-05 | 0.00010614 | 2.6084e-06 |  | 0.000117 | [7 empty] | 389:0.035983
390 | 0.03683 | 3.683e-05 | 0.00012 | 3.0186e-06 |  | 0.00012007 | [7 empty] | 390:0.03683
391 | 0.039278 | 3.9278e-05 | 0.00013498 | 3.6212e-06 |  | 0.00012837 | [7 empty] | 391:0.039278
392 | 0.045777 | 4.5777e-05 | 0.00015149 | 4.7365e-06 |  | 0.00015 | [7 empty] | 392:0.045777
393 | 0.056116 | 5.6116e-05 | 0.00017021 | 6.5236e-06 |  | 0.00018435 | [7 empty] | 393:0.056116
394 | 0.066181 | 6.6181e-05 | 0.00019182 | 8.6704e-06 |  | 0.00021796 | [7 empty] | 394:0.066181
395 | 0.075238 | 7.5238e-05 | 0.000217 | 1.1151e-05 |  | 0.00024842 | [7 empty] | 395:0.075238
396 | 0.08469 | 8.469e-05 | 0.00024691 | 1.4282e-05 |  | 0.00028034 | [7 empty] | 396:0.08469
397 | 0.096116 | 9.6116e-05 | 0.00028124 | 1.8463e-05 |  | 0.00031896 | [7 empty] | 397:0.096116
398 | 0.10952 | 0.00010952 | 0.00031852 | 2.3825e-05 |  | 0.00036435 | [7 empty] | 398:0.109517
399 | 0.12367 | 0.00012367 | 0.00035727 | 3.0178e-05 |  | 0.00041248 | [7 empty] | 399:0.123672
400 | 0.1378 | 0.0001378 | 0.000396 | 3.727e-05 |  | 0.00046074 | [7 empty] | 400:0.137799
401 | 0.15178 | 0.00015178 | 0.00043371 | 4.4963e-05 |  | 0.00050877 | [7 empty] | 401:0.151784
402 | 0.16549 | 0.00016549 | 0.00047302 | 5.3465e-05 |  | 0.0005561 | [7 empty] | 402:0.165489
403 | 0.17891 | 0.00017891 | 0.00051788 | 6.3283e-05 |  | 0.0006027 | [7 empty] | 403:0.178912
404 | 0.19341 | 0.00019341 | 0.00057222 | 7.5588e-05 |  | 0.00065314 | [7 empty] | 404:0.193406
405 | 0.20943 | 0.00020943 | 0.00064 | 9.1546e-05 |  | 0.000709 | [7 empty] | 405:0.20943
406 | 0.22714 | 0.00022714 | 0.00072456 | 0.00011241 |  | 0.00077086 | [7 empty] | 406:0.227142
407 | 0.24588 | 0.00024588 | 0.0008255 | 0.00013863 |  | 0.0008365 | [7 empty] | 407:0.245876
408 | 0.26534 | 0.00026534 | 0.00094116 | 0.00017056 |  | 0.00090493 | [7 empty] | 408:0.26534
409 | 0.28411 | 0.00028411 | 0.0010699 | 0.0002076 |  | 0.00097131 | [7 empty] | 409:0.284106
410 | 0.30087 | 0.00030087 | 0.00121 | 0.00024865 |  | 0.0010311 | [7 empty] | 410:0.30087
411 | 0.31582 | 0.00031582 | 0.0013621 | 0.00029381 |  | 0.001085 | [7 empty] | 411:0.315818
412 | 0.33371 | 0.00033371 | 0.0015308 | 0.0003489 |  | 0.0011493 | [7 empty] | 412:0.333712
413 | 0.35529 | 0.00035529 | 0.0017204 | 0.00041747 |  | 0.0012265 | [7 empty] | 413:0.355288
414 | 0.38049 | 0.00038049 | 0.0019353 | 0.00050294 |  | 0.0013167 | [7 empty] | 414:0.380491
415 | 0.40598 | 0.00040598 | 0.00218 | 0.00060447 |  | 0.0014083 | [7 empty] | 415:0.405976
416 | 0.43174 | 0.00043174 | 0.0024548 | 0.00072387 |  | 0.0015013 | [7 empty] | 416:0.431742
417 | 0.45963 | 0.00045963 | 0.002764 | 0.0008677 |  | 0.0016021 | [7 empty] | 417:0.459631
418 | 0.48972 | 0.00048972 | 0.0031178 | 0.0010428 |  | 0.0017111 | [7 empty] | 418:0.489723
419 | 0.52341 | 0.00052341 | 0.0035264 | 0.0012606 |  | 0.0018332 | [7 empty] | 419:0.523408
420 | 0.56159 | 0.00056159 | 0.004 | 0.0015343 |  | 0.0019716 | [7 empty] | 420:0.561587
421 | 0.60403 | 0.00060403 | 0.0045462 | 0.0018756 |  | 0.0021257 | [7 empty] | 421:0.604032
422 | 0.65252 | 0.00065252 | 0.0051593 | 0.0022994 |  | 0.0023018 | [7 empty] | 422:0.652521
423 | 0.70518 | 0.00070518 | 0.0058293 | 0.0028076 |  | 0.0024934 | [7 empty] | 423:0.705183
424 | 0.76297 | 0.00076297 | 0.0065462 | 0.0034113 |  | 0.0027041 | [7 empty] | 424:0.762971
425 | 0.82661 | 0.00082661 | 0.0073 | 0.0041214 |  | 0.0029366 | [7 empty] | 425:0.826612
426 | 0.8951 | 0.0008951 | 0.0080865 | 0.0049437 |  | 0.0031874 | [7 empty] | 426:0.895102
427 | 0.97574 | 0.00097574 | 0.0089087 | 0.0059371 |  | 0.0034827 | [7 empty] | 427:0.975742
428 | 1.0693 | 0.0010693 | 0.0097677 | 0.0071338 |  | 0.0038257 | [7 empty] | 428:1.069323
429 | 1.1765 | 0.0011765 | 0.010664 | 0.0085694 |  | 0.004219 | [7 empty] | 429:1.176504
430 | 1.2963 | 0.0012963 | 0.0116 | 0.01027 |  | 0.0046592 | [7 empty] | 430:1.29626
431 | 1.4239 | 0.0014239 | 0.012573 | 0.012228 |  | 0.0051299 | [7 empty] | 431:1.423905
432 | 1.563 | 0.001563 | 0.013583 | 0.0145 |  | 0.0056442 | [7 empty] | 432:1.56303
433 | 1.7101 | 0.0017101 | 0.01463 | 0.017088 |  | 0.0061897 | [7 empty] | 433:1.710126
434 | 1.8652 | 0.0018652 | 0.015715 | 0.02002 |  | 0.0067666 | [7 empty] | 434:1.865191
435 | 2.0447 | 0.0020447 | 0.01684 | 0.023517 |  | 0.0074348 | [7 empty] | 435:2.04468
436 | 2.2451 | 0.0022451 | 0.018007 | 0.027613 |  | 0.0081825 | [7 empty] | 436:2.245146
437 | 2.4695 | 0.0024695 | 0.019214 | 0.032409 |  | 0.0090208 | [7 empty] | 437:2.469514
438 | 2.7007 | 0.0027007 | 0.020454 | 0.037729 |  | 0.009888 | [7 empty] | 438:2.700734
439 | 2.9385 | 0.0029385 | 0.021718 | 0.043589 |  | 0.010783 | [7 empty] | 439:2.938531
440 | 3.1905 | 0.0031905 | 0.023 | 0.050119 |  | 0.011734 | [7 empty] | 440:3.190481
441 | 3.454 | 0.003454 | 0.024295 | 0.057313 |  | 0.012733 | [7 empty] | 441:3.454012
442 | 3.7295 | 0.0037295 | 0.02561 | 0.065235 |  | 0.013779 | [7 empty] | 442:3.729458
443 | 4.0069 | 0.0040069 | 0.026959 | 0.073777 |  | 0.014838 | [7 empty] | 443:4.006876
444 | 4.2852 | 0.0042852 | 0.028351 | 0.082978 |  | 0.015904 | [7 empty] | 444:4.285188
445 | 4.5413 | 0.0045413 | 0.0298 | 0.092431 |  | 0.016893 | [7 empty] | 445:4.5413
446 | 4.7704 | 0.0047704 | 0.031311 | 0.10202 |  | 0.017785 | [7 empty] | 446:4.770442
447 | 4.9553 | 0.0049553 | 0.032884 | 0.11129 |  | 0.018515 | [7 empty] | 447:4.955302
448 | 5.0817 | 0.0050817 | 0.034521 | 0.11981 |  | 0.01903 | [7 empty] | 448:5.081656
449 | 5.1537 | 0.0051537 | 0.036226 | 0.12751 |  | 0.019343 | [7 empty] | 449:5.153717
450 | 5.1594 | 0.0051594 | 0.038 | 0.13391 |  | 0.019407 | [7 empty] | 450:5.159415
451 | 5.1283 | 0.0051283 | 0.039847 | 0.13957 |  | 0.019333 | [7 empty] | 451:5.128311
452 | 5.0468 | 0.0050468 | 0.041768 | 0.14397 |  | 0.019068 | [7 empty] | 452:5.046811
453 | 4.9097 | 0.0049097 | 0.043766 | 0.14676 |  | 0.018591 | [7 empty] | 453:4.909682
454 | 4.7244 | 0.0047244 | 0.045843 | 0.14792 |  | 0.017929 | [7 empty] | 454:4.724354
455 | 4.4973 | 0.0044973 | 0.048 | 0.14744 |  | 0.017105 | [7 empty] | 455:4.497262
456 | 4.2609 | 0.0042609 | 0.050244 | 0.14622 |  | 0.016241 | [7 empty] | 456:4.260879
457 | 4.0184 | 0.0040184 | 0.052573 | 0.14429 |  | 0.015351 | [7 empty] | 457:4.018404
458 | 3.786 | 0.003786 | 0.054981 | 0.14217 |  | 0.014494 | [7 empty] | 458:3.785965
459 | 3.5657 | 0.0035657 | 0.057459 | 0.13993 |  | 0.013681 | [7 empty] | 459:3.565697
460 | 3.3661 | 0.0033661 | 0.06 | 0.13794 |  | 0.012943 | [7 empty] | 460:3.366094
461 | 3.1819 | 0.0031819 | 0.062602 | 0.13605 |  | 0.012261 | [7 empty] | 461:3.181874
462 | 3.0178 | 0.0030178 | 0.065278 | 0.13455 |  | 0.011654 | [7 empty] | 462:3.017833
463 | 2.8758 | 0.0028758 | 0.068042 | 0.13365 |  | 0.01113 | [7 empty] | 463:2.875788
464 | 2.752 | 0.002752 | 0.070911 | 0.13329 |  | 0.010674 | [7 empty] | 464:2.752048
465 | 2.6432 | 0.0026432 | 0.0739 | 0.13341 |  | 0.010274 | [7 empty] | 465:2.64317
466 | 2.536 | 0.002536 | 0.077016 | 0.1334 |  | 0.0098787 | [7 empty] | 466:2.536049
467 | 2.4328 | 0.0024328 | 0.080266 | 0.13337 |  | 0.009497 | [7 empty] | 467:2.432849
468 | 2.3378 | 0.0023378 | 0.083667 | 0.13359 |  | 0.0091455 | [7 empty] | 468:2.337806
469 | 2.2505 | 0.0022505 | 0.087233 | 0.13409 |  | 0.0088228 | [7 empty] | 469:2.250514
470 | 2.1762 | 0.0021762 | 0.09098 | 0.13523 |  | 0.0085497 | [7 empty] | 470:2.176202
471 | 2.1112 | 0.0021112 | 0.094918 | 0.13687 |  | 0.008312 | [7 empty] | 471:2.111192
472 | 2.0565 | 0.0020565 | 0.099046 | 0.13912 |  | 0.0081137 | [7 empty] | 472:2.056479
473 | 2.0068 | 0.0020068 | 0.10337 | 0.14168 |  | 0.0079346 | [7 empty] | 473:2.006834
474 | 1.9603 | 0.0019603 | 0.10788 | 0.14445 |  | 0.0077672 | [7 empty] | 474:1.960347
475 | 1.9274 | 0.0019274 | 0.1126 | 0.14823 |  | 0.0076527 | [7 empty] | 475:1.927385
476 | 1.908 | 0.001908 | 0.11753 | 0.15316 |  | 0.0075915 | [7 empty] | 476:1.907954
477 | 1.9031 | 0.0019031 | 0.12267 | 0.15945 |  | 0.0075881 | [7 empty] | 477:1.90309
478 | 1.9032 | 0.0019032 | 0.12799 | 0.16638 |  | 0.0076044 | [7 empty] | 478:1.903201
479 | 1.9061 | 0.0019061 | 0.13345 | 0.17374 |  | 0.007632 | [7 empty] | 479:1.906119
480 | 1.9185 | 0.0019185 | 0.13902 | 0.18217 |  | 0.0076978 | [7 empty] | 480:1.918535
481 | 1.9395 | 0.0019395 | 0.14468 | 0.19165 |  | 0.0077981 | [7 empty] | 481:1.939504
482 | 1.9685 | 0.0019685 | 0.15047 | 0.2023 |  | 0.0079312 | [7 empty] | 482:1.968503
483 | 1.9971 | 0.0019971 | 0.15646 | 0.21342 |  | 0.0080633 | [7 empty] | 483:1.997146
484 | 2.0246 | 0.0020246 | 0.16272 | 0.22501 |  | 0.0081911 | [7 empty] | 484:2.024608
485 | 2.0516 | 0.0020516 | 0.1693 | 0.23723 |  | 0.0083175 | [7 empty] | 485:2.051619
486 | 2.0788 | 0.0020788 | 0.17624 | 0.25024 |  | 0.0084452 | [7 empty] | 486:2.07884
487 | 2.1122 | 0.0021122 | 0.18356 | 0.26481 |  | 0.0085986 | [7 empty] | 487:2.112237
488 | 2.1568 | 0.0021568 | 0.19127 | 0.28176 |  | 0.0087979 | [7 empty] | 488:2.156781
489 | 2.212 | 0.002212 | 0.19942 | 0.30128 |  | 0.0090417 | [7 empty] | 489:2.212021
490 | 2.2674 | 0.0022674 | 0.20802 | 0.32215 |  | 0.009287 | [7 empty] | 490:2.267396
491 | 2.3177 | 0.0023177 | 0.21712 | 0.3437 |  | 0.0095126 | [7 empty] | 491:2.317728
492 | 2.3656 | 0.0023656 | 0.22673 | 0.36634 |  | 0.0097289 | [7 empty] | 492:2.365605
493 | 2.4168 | 0.0024168 | 0.23686 | 0.39097 |  | 0.0099595 | [7 empty] | 493:2.416787
494 | 2.4706 | 0.0024706 | 0.24748 | 0.4176 |  | 0.010202 | [7 empty] | 494:2.47057
495 | 2.5222 | 0.0025222 | 0.2586 | 0.44547 |  | 0.010436 | [7 empty] | 495:2.522167
496 | 2.5704 | 0.0025704 | 0.27018 | 0.47433 |  | 0.010657 | [7 empty] | 496:2.570414
497 | 2.6184 | 0.0026184 | 0.28229 | 0.50484 |  | 0.010878 | [7 empty] | 497:2.618357
498 | 2.6693 | 0.0026693 | 0.29505 | 0.53792 |  | 0.011112 | [7 empty] | 498:2.669305
499 | 2.722 | 0.002722 | 0.30858 | 0.57368 |  | 0.011354 | [7 empty] | 499:2.721961
500 | 2.7716 | 0.0027716 | 0.323 | 0.61144 |  | 0.011584 | [7 empty] | 500:2.771599
501 | 2.8176 | 0.0028176 | 0.3384 | 0.65122 |  | 0.0118 | [7 empty] | 501:2.817555
502 | 2.8613 | 0.0028613 | 0.35469 | 0.69315 |  | 0.012007 | [7 empty] | 502:2.861298
503 | 2.9052 | 0.0029052 | 0.3717 | 0.73755 |  | 0.012215 | [7 empty] | 503:2.905224
504 | 2.9474 | 0.0029474 | 0.38929 | 0.78367 |  | 0.012417 | [7 empty] | 504:2.947429
505 | 2.9859 | 0.0029859 | 0.4073 | 0.83065 |  | 0.012605 | [7 empty] | 505:2.985943
506 | 3.0206 | 0.0030206 | 0.42563 | 0.87809 |  | 0.012776 | [7 empty] | 506:3.020563
507 | 3.0515 | 0.0030515 | 0.44431 | 0.92603 |  | 0.012932 | [7 empty] | 507:3.051534
508 | 3.0807 | 0.0030807 | 0.46339 | 0.97502 |  | 0.013082 | [7 empty] | 508:3.080656
509 | 3.1153 | 0.0031153 | 0.48294 | 1.0276 |  | 0.013255 | [7 empty] | 509:3.115265
510 | 3.1601 | 0.0031601 | 0.503 | 1.0857 |  | 0.013472 | [7 empty] | 510:3.160142
511 | 3.2106 | 0.0032106 | 0.52357 | 1.1481 |  | 0.013714 | [7 empty] | 511:3.21057
512 | 3.2481 | 0.0032481 | 0.54451 | 1.208 |  | 0.013901 | [7 empty] | 512:3.248109
513 | 3.2696 | 0.0032696 | 0.56569 | 1.2633 |  | 0.014021 | [7 empty] | 513:3.269641
514 | 3.2784 | 0.0032784 | 0.58697 | 1.3143 |  | 0.014086 | [7 empty] | 514:3.278394
515 | 3.2855 | 0.0032855 | 0.6082 | 1.3648 |  | 0.014144 | [7 empty] | 515:3.28549
516 | 3.2959 | 0.0032959 | 0.62935 | 1.4167 |  | 0.014216 | [7 empty] | 516:3.295944
517 | 3.3161 | 0.0033161 | 0.65031 | 1.4729 |  | 0.014331 | [7 empty] | 517:3.31611
518 | 3.3457 | 0.0033457 | 0.67088 | 1.533 |  | 0.014487 | [7 empty] | 518:3.345711
519 | 3.3765 | 0.0033765 | 0.69084 | 1.5932 |  | 0.014648 | [7 empty] | 519:3.37651
520 | 3.4036 | 0.0034036 | 0.71 | 1.6505 |  | 0.014795 | [7 empty] | 520:3.403638
521 | 3.4294 | 0.0034294 | 0.72819 | 1.7056 |  | 0.014935 | [7 empty] | 521:3.429394
522 | 3.4576 | 0.0034576 | 0.74546 | 1.7605 |  | 0.015087 | [7 empty] | 522:3.457649
523 | 3.49 | 0.00349 | 0.76197 | 1.8163 |  | 0.015257 | [7 empty] | 523:3.489982
524 | 3.5273 | 0.0035273 | 0.77784 | 1.8739 |  | 0.01545 | [7 empty] | 524:3.527285
525 | 3.5689 | 0.0035689 | 0.7932 | 1.9335 |  | 0.015662 | [7 empty] | 525:3.568911
526 | 3.6049 | 0.0036049 | 0.80811 | 1.9897 |  | 0.01585 | [7 empty] | 526:3.604877
527 | 3.6324 | 0.0036324 | 0.8225 | 2.0406 |  | 0.016001 | [7 empty] | 527:3.632397
528 | 3.6554 | 0.0036554 | 0.83631 | 2.088 |  | 0.016133 | [7 empty] | 528:3.655401
529 | 3.6846 | 0.0036846 | 0.84949 | 2.1378 |  | 0.016293 | [7 empty] | 529:3.684592
530 | 3.7187 | 0.0037187 | 0.862 | 2.1894 |  | 0.016475 | [7 empty] | 530:3.718683
531 | 3.7502 | 0.0037502 | 0.87381 | 2.2382 |  | 0.016646 | [7 empty] | 531:3.750173
532 | 3.7768 | 0.0037768 | 0.88496 | 2.2828 |  | 0.016795 | [7 empty] | 532:3.776758
533 | 3.7948 | 0.0037948 | 0.89549 | 2.321 |  | 0.016907 | [7 empty] | 533:3.794846
534 | 3.8076 | 0.0038076 | 0.90544 | 2.3547 |  | 0.016996 | [7 empty] | 534:3.807566
535 | 3.8191 | 0.0038191 | 0.91485 | 2.3863 |  | 0.017079 | [7 empty] | 535:3.819072
536 | 3.8374 | 0.0038374 | 0.92373 | 2.4211 |  | 0.017193 | [7 empty] | 536:3.837449
537 | 3.8622 | 0.0038622 | 0.93209 | 2.4588 |  | 0.017337 | [7 empty] | 537:3.862226
538 | 3.8861 | 0.0038861 | 0.93992 | 2.4947 |  | 0.017476 | [7 empty] | 538:3.886081
539 | 3.9059 | 0.0039059 | 0.94723 | 2.5269 |  | 0.017598 | [7 empty] | 539:3.905854
540 | 3.916 | 0.003916 | 0.954 | 2.5516 |  | 0.017676 | [7 empty] | 540:3.916018
541 | 3.9189 | 0.0039189 | 0.96026 | 2.5702 |  | 0.017722 | [7 empty] | 541:3.918914
542 | 3.9234 | 0.0039234 | 0.96601 | 2.5886 |  | 0.017775 | [7 empty] | 542:3.923373
543 | 3.9429 | 0.0039429 | 0.97126 | 2.6156 |  | 0.017897 | [7 empty] | 543:3.942947
544 | 3.9756 | 0.0039756 | 0.97602 | 2.6502 |  | 0.018078 | [7 empty] | 544:3.975616
545 | 4.0029 | 0.0040029 | 0.9803 | 2.6801 |  | 0.018236 | [7 empty] | 545:4.002859
546 | 4.0176 | 0.0040176 | 0.98409 | 2.7003 |  | 0.018336 | [7 empty] | 546:4.017568
547 | 4.0288 | 0.0040288 | 0.98742 | 2.717 |  | 0.018421 | [7 empty] | 547:4.02879
548 | 4.0469 | 0.0040469 | 0.99031 | 2.7372 |  | 0.018538 | [7 empty] | 548:4.046854
549 | 4.0686 | 0.0040686 | 0.99281 | 2.7589 |  | 0.018671 | [7 empty] | 549:4.068584
550 | 4.0856 | 0.0040856 | 0.99495 | 2.7764 |  | 0.018783 | [7 empty] | 550:4.085609
551 | 4.0962 | 0.0040962 | 0.99671 | 2.7885 |  | 0.018866 | [7 empty] | 551:4.096185
552 | 4.1007 | 0.0041007 | 0.9981 | 2.7955 |  | 0.018921 | [7 empty] | 552:4.100739
553 | 4.1014 | 0.0041014 | 0.99911 | 2.7988 |  | 0.018959 | [7 empty] | 553:4.101438
554 | 4.1056 | 0.0041056 | 0.99975 | 2.8034 |  | 0.019013 | [7 empty] | 554:4.105637
555 | 4.1162 | 0.0041162 | 1 | 2.8114 |  | 0.019096 | [7 empty] | 555:4.116181
556 | 4.128 | 0.004128 | 0.99986 | 2.819 |  | 0.019185 | [7 empty] | 556:4.127993
557 | 4.1325 | 0.0041325 | 0.9993 | 2.8206 |  | 0.019241 | [7 empty] | 557:4.132531
558 | 4.128 | 0.004128 | 0.99833 | 2.8147 |  | 0.019254 | [7 empty] | 558:4.127997
559 | 4.1169 | 0.0041169 | 0.9969 | 2.8031 |  | 0.019237 | [7 empty] | 559:4.116894
560 | 4.1029 | 0.0041029 | 0.995 | 2.7883 |  | 0.019206 | [7 empty] | 560:4.102926
561 | 4.0988 | 0.0040988 | 0.9926 | 2.7788 |  | 0.019221 | [7 empty] | 561:4.09879
562 | 4.1071 | 0.0041071 | 0.98974 | 2.7763 |  | 0.019294 | [7 empty] | 562:4.107059
563 | 4.1151 | 0.0041151 | 0.98644 | 2.7725 |  | 0.019366 | [7 empty] | 563:4.115149
564 | 4.1098 | 0.0041098 | 0.98272 | 2.7585 |  | 0.019376 | [7 empty] | 564:4.109842
565 | 4.0957 | 0.0040957 | 0.9786 | 2.7375 |  | 0.019343 | [7 empty] | 565:4.095725
566 | 4.0876 | 0.0040876 | 0.97408 | 2.7195 |  | 0.019339 | [7 empty] | 566:4.087568
567 | 4.0865 | 0.0040865 | 0.96917 | 2.705 |  | 0.019368 | [7 empty] | 567:4.086459
568 | 4.0851 | 0.0040851 | 0.96386 | 2.6893 |  | 0.019396 | [7 empty] | 568:4.085063
569 | 4.0798 | 0.0040798 | 0.95813 | 2.6699 |  | 0.019405 | [7 empty] | 569:4.079826
570 | 4.0731 | 0.0040731 | 0.952 | 2.6484 |  | 0.019407 | [7 empty] | 570:4.073052
571 | 4.0675 | 0.0040675 | 0.94545 | 2.6266 |  | 0.019414 | [7 empty] | 571:4.06749
572 | 4.0628 | 0.0040628 | 0.9385 | 2.6042 |  | 0.019426 | [7 empty] | 572:4.062774
573 | 4.0576 | 0.0040576 | 0.93116 | 2.5806 |  | 0.019435 | [7 empty] | 573:4.057637
574 | 4.0532 | 0.0040532 | 0.92346 | 2.5565 |  | 0.019448 | [7 empty] | 574:4.053239
575 | 4.051 | 0.004051 | 0.9154 | 2.5327 |  | 0.019471 | [7 empty] | 575:4.050965
576 | 4.052 | 0.004052 | 0.90701 | 2.5101 |  | 0.019509 | [7 empty] | 576:4.051967
577 | 4.0578 | 0.0040578 | 0.89828 | 2.4896 |  | 0.019571 | [7 empty] | 577:4.057825
578 | 4.0668 | 0.0040668 | 0.8892 | 2.4699 |  | 0.019649 | [7 empty] | 578:4.066779
579 | 4.0606 | 0.0040606 | 0.87978 | 2.44 |  | 0.019653 | [7 empty] | 579:4.060628
580 | 4.0366 | 0.0040366 | 0.87 | 2.3986 |  | 0.01957 | [7 empty] | 580:4.036632
581 | 4.0103 | 0.0040103 | 0.85986 | 2.3552 |  | 0.019476 | [7 empty] | 581:4.010265
582 | 4.0022 | 0.0040022 | 0.84939 | 2.3218 |  | 0.019471 | [7 empty] | 582:4.002228
583 | 4.0057 | 0.0040057 | 0.83862 | 2.2944 |  | 0.019521 | [7 empty] | 583:4.005692
584 | 4.0009 | 0.0040009 | 0.82758 | 2.2615 |  | 0.019531 | [7 empty] | 584:4.000913
585 | 3.984 | 0.003984 | 0.8163 | 2.2212 |  | 0.019482 | [7 empty] | 585:3.984046
586 | 3.9614 | 0.0039614 | 0.80479 | 2.1775 |  | 0.019404 | [7 empty] | 586:3.9614
587 | 3.9378 | 0.0039378 | 0.79308 | 2.133 |  | 0.019322 | [7 empty] | 587:3.937777
588 | 3.9124 | 0.0039124 | 0.78119 | 2.0875 |  | 0.01923 | [7 empty] | 588:3.912432
589 | 3.8859 | 0.0038859 | 0.76915 | 2.0414 |  | 0.019132 | [7 empty] | 589:3.885882
590 | 3.8707 | 0.0038707 | 0.757 | 2.0013 |  | 0.01909 | [7 empty] | 590:3.870713
591 | 3.8689 | 0.0038689 | 0.74475 | 1.968 |  | 0.019113 | [7 empty] | 591:3.868875
592 | 3.8722 | 0.0038722 | 0.73242 | 1.937 |  | 0.019162 | [7 empty] | 592:3.872174
593 | 3.8651 | 0.0038651 | 0.72 | 1.9007 |  | 0.019159 | [7 empty] | 593:3.865124
594 | 3.8508 | 0.0038508 | 0.7075 | 1.8608 |  | 0.01912 | [7 empty] | 594:3.850812
595 | 3.841 | 0.003841 | 0.6949 | 1.823 |  | 0.019104 | [7 empty] | 595:3.840993
596 | 3.8374 | 0.0038374 | 0.68222 | 1.788 |  | 0.019118 | [7 empty] | 596:3.837357
597 | 3.8332 | 0.0038332 | 0.66947 | 1.7527 |  | 0.019129 | [7 empty] | 597:3.833179
598 | 3.8249 | 0.0038249 | 0.65667 | 1.7155 |  | 0.01912 | [7 empty] | 598:3.824941
599 | 3.8143 | 0.0038143 | 0.64384 | 1.6773 |  | 0.019098 | [7 empty] | 599:3.81427
600 | 3.8039 | 0.0038039 | 0.631 | 1.6394 |  | 0.019078 | [7 empty] | 600:3.803883
601 | 3.7986 | 0.0037986 | 0.61816 | 1.6038 |  | 0.019083 | [7 empty] | 601:3.798576
602 | 3.7983 | 0.0037983 | 0.60531 | 1.5703 |  | 0.019113 | [7 empty] | 602:3.798252
603 | 3.7896 | 0.0037896 | 0.59248 | 1.5335 |  | 0.019102 | [7 empty] | 603:3.789628
604 | 3.7645 | 0.0037645 | 0.57964 | 1.4903 |  | 0.019006 | [7 empty] | 604:3.764482
605 | 3.7272 | 0.0037272 | 0.5668 | 1.4429 |  | 0.018849 | [7 empty] | 605:3.727186
606 | 3.6937 | 0.0036937 | 0.55396 | 1.3975 |  | 0.018711 | [7 empty] | 606:3.693686
607 | 3.6652 | 0.0036652 | 0.54114 | 1.3547 |  | 0.018597 | [7 empty] | 607:3.665244
608 | 3.6349 | 0.0036349 | 0.52835 | 1.3117 |  | 0.018474 | [7 empty] | 608:3.634917
609 | 3.6018 | 0.0036018 | 0.51563 | 1.2685 |  | 0.018335 | [7 empty] | 609:3.601798
610 | 3.5719 | 0.0035719 | 0.503 | 1.2271 |  | 0.018213 | [7 empty] | 610:3.571919
611 | 3.5467 | 0.0035467 | 0.49047 | 1.1881 |  | 0.018114 | [7 empty] | 611:3.546697
612 | 3.5191 | 0.0035191 | 0.47803 | 1.149 |  | 0.018003 | [7 empty] | 612:3.51912
613 | 3.4852 | 0.0034852 | 0.46568 | 1.1085 |  | 0.017858 | [7 empty] | 613:3.485197
614 | 3.4409 | 0.0034409 | 0.4534 | 1.0656 |  | 0.01766 | [7 empty] | 614:3.440909
615 | 3.3915 | 0.0033915 | 0.4412 | 1.022 |  | 0.017435 | [7 empty] | 615:3.391511
616 | 3.3466 | 0.0033466 | 0.42908 | 0.98077 |  | 0.017232 | [7 empty] | 616:3.346637
617 | 3.3126 | 0.0033126 | 0.41704 | 0.94355 |  | 0.017085 | [7 empty] | 617:3.312622
618 | 3.2826 | 0.0032826 | 0.40503 | 0.90809 |  | 0.016957 | [7 empty] | 618:3.282602
619 | 3.2447 | 0.0032447 | 0.39303 | 0.87101 |  | 0.016789 | [7 empty] | 619:3.244715
620 | 3.2007 | 0.0032007 | 0.381 | 0.83291 |  | 0.016588 | [7 empty] | 620:3.200739
621 | 3.1594 | 0.0031594 | 0.36892 | 0.79608 |  | 0.0164 | [7 empty] | 621:3.159418
622 | 3.123 | 0.003123 | 0.35683 | 0.76111 |  | 0.016237 | [7 empty] | 622:3.122974
623 | 3.0882 | 0.0030882 | 0.34478 | 0.72722 |  | 0.016082 | [7 empty] | 623:3.088227
624 | 3.0534 | 0.0030534 | 0.33282 | 0.69408 |  | 0.015927 | [7 empty] | 624:3.05341
625 | 3.0188 | 0.0030188 | 0.321 | 0.66185 |  | 0.015771 | [7 empty] | 625:3.018795
626 | 2.9843 | 0.0029843 | 0.30934 | 0.63051 |  | 0.015616 | [7 empty] | 626:2.984269
627 | 2.9492 | 0.0029492 | 0.29785 | 0.59996 |  | 0.015457 | [7 empty] | 627:2.9492
628 | 2.9129 | 0.0029129 | 0.28659 | 0.57018 |  | 0.015291 | [7 empty] | 628:2.912873
629 | 2.8731 | 0.0028731 | 0.27562 | 0.54086 |  | 0.015106 | [7 empty] | 629:2.873079
630 | 2.8305 | 0.0028305 | 0.265 | 0.5123 |  | 0.014906 | [7 empty] | 630:2.830461
631 | 2.7869 | 0.0027869 | 0.25476 | 0.48493 |  | 0.014699 | [7 empty] | 631:2.786879
632 | 2.7447 | 0.0027447 | 0.24489 | 0.45909 |  | 0.0145 | [7 empty] | 632:2.744746
633 | 2.7058 | 0.0027058 | 0.23533 | 0.43491 |  | 0.014317 | [7 empty] | 633:2.705755
634 | 2.6686 | 0.0026686 | 0.22605 | 0.41201 |  | 0.014142 | [7 empty] | 634:2.668586
635 | 2.6333 | 0.0026333 | 0.217 | 0.39029 |  | 0.013978 | [7 empty] | 635:2.633346
636 | 2.5982 | 0.0025982 | 0.20816 | 0.3694 |  | 0.013813 | [7 empty] | 636:2.598226
637 | 2.5634 | 0.0025634 | 0.19955 | 0.34937 |  | 0.013649 | [7 empty] | 637:2.563406
638 | 2.5288 | 0.0025288 | 0.19116 | 0.33016 |  | 0.013486 | [7 empty] | 638:2.528814
639 | 2.4942 | 0.0024942 | 0.18297 | 0.3117 |  | 0.013322 | [7 empty] | 639:2.494187
640 | 2.4593 | 0.0024593 | 0.175 | 0.29394 |  | 0.013156 | [7 empty] | 640:2.459263
641 | 2.4205 | 0.0024205 | 0.16722 | 0.27646 |  | 0.012969 | [7 empty] | 641:2.420521
642 | 2.3767 | 0.0023767 | 0.15965 | 0.25915 |  | 0.012754 | [7 empty] | 642:2.376688
643 | 2.3271 | 0.0023271 | 0.15228 | 0.24204 |  | 0.012508 | [7 empty] | 643:2.327138
644 | 2.275 | 0.002275 | 0.14513 | 0.2255 |  | 0.012247 | [7 empty] | 644:2.274955
645 | 2.2239 | 0.0022239 | 0.1382 | 0.20991 |  | 0.01199 | [7 empty] | 645:2.223884
646 | 2.1762 | 0.0021762 | 0.1315 | 0.19546 |  | 0.011751 | [7 empty] | 646:2.176225
647 | 2.1364 | 0.0021364 | 0.12502 | 0.18243 |  | 0.011554 | [7 empty] | 647:2.136391
648 | 2.1056 | 0.0021056 | 0.11878 | 0.17082 |  | 0.011406 | [7 empty] | 648:2.105645
649 | 2.0733 | 0.0020733 | 0.11277 | 0.15969 |  | 0.011248 | [7 empty] | 649:2.073316
650 | 2.0261 | 0.0020261 | 0.107 | 0.14807 |  | 0.011008 | [7 empty] | 650:2.026088
651 | 1.9715 | 0.0019715 | 0.10148 | 0.13664 |  | 0.010728 | [7 empty] | 651:1.971516
652 | 1.9317 | 0.0019317 | 0.096189 | 0.12691 |  | 0.010528 | [7 empty] | 652:1.931678
653 | 1.9094 | 0.0019094 | 0.091123 | 0.11884 |  | 0.010422 | [7 empty] | 653:1.909396
654 | 1.8851 | 0.0018851 | 0.086265 | 0.11107 |  | 0.010305 | [7 empty] | 654:1.885063
655 | 1.8479 | 0.0018479 | 0.0816 | 0.10299 |  | 0.010117 | [7 empty] | 655:1.847865
656 | 1.8074 | 0.0018074 | 0.077121 | 0.095204 |  | 0.0099111 | [7 empty] | 656:1.807447
657 | 1.7721 | 0.0017721 | 0.072826 | 0.088145 |  | 0.0097322 | [7 empty] | 657:1.772117
658 | 1.7393 | 0.0017393 | 0.06871 | 0.081623 |  | 0.0095665 | [7 empty] | 658:1.739285
659 | 1.7067 | 0.0017067 | 0.06477 | 0.075502 |  | 0.0094016 | [7 empty] | 659:1.706727
660 | 1.6762 | 0.0016762 | 0.061 | 0.069836 |  | 0.0092476 | [7 empty] | 660:1.676212
661 | 1.6501 | 0.0016501 | 0.057396 | 0.064688 |  | 0.0091175 | [7 empty] | 661:1.650131
662 | 1.6308 | 0.0016308 | 0.053955 | 0.060096 |  | 0.0090241 | [7 empty] | 662:1.63077
663 | 1.6129 | 0.0016129 | 0.050674 | 0.055821 |  | 0.0089385 | [7 empty] | 663:1.61286
664 | 1.5884 | 0.0015884 | 0.04755 | 0.051585 |  | 0.0088162 | [7 empty] | 664:1.588388
665 | 1.5572 | 0.0015572 | 0.04458 | 0.047414 |  | 0.0086561 | [7 empty] | 665:1.557215
666 | 1.5278 | 0.0015278 | 0.041759 | 0.043576 |  | 0.0085057 | [7 empty] | 666:1.527849
667 | 1.5049 | 0.0015049 | 0.039085 | 0.040174 |  | 0.0083906 | [7 empty] | 667:1.504912
668 | 1.4833 | 0.0014833 | 0.036564 | 0.037043 |  | 0.0082825 | [7 empty] | 668:1.483304
669 | 1.4577 | 0.0014577 | 0.0342 | 0.03405 |  | 0.0081516 | [7 empty] | 669:1.457686
670 | 1.4287 | 0.0014287 | 0.032 | 0.031225 |  | 0.0080014 | [7 empty] | 670:1.428684
671 | 1.401 | 0.001401 | 0.029963 | 0.028672 |  | 0.0078583 | [7 empty] | 671:1.401045
672 | 1.3785 | 0.0013785 | 0.028077 | 0.026435 |  | 0.0077436 | [7 empty] | 672:1.378545
673 | 1.3604 | 0.0013604 | 0.026329 | 0.024464 |  | 0.0076529 | [7 empty] | 673:1.360373
674 | 1.3422 | 0.0013422 | 0.024708 | 0.02265 |  | 0.0075618 | [7 empty] | 674:1.342189
675 | 1.3197 | 0.0013197 | 0.0232 | 0.020911 |  | 0.007446 | [7 empty] | 675:1.319673
676 | 1.2934 | 0.0012934 | 0.021801 | 0.019259 |  | 0.0073088 | [7 empty] | 676:1.293443
677 | 1.2677 | 0.0012677 | 0.020501 | 0.01775 |  | 0.0071738 | [7 empty] | 677:1.267662
678 | 1.2453 | 0.0012453 | 0.019281 | 0.016399 |  | 0.0070574 | [7 empty] | 678:1.245265
679 | 1.227 | 0.001227 | 0.018121 | 0.015186 |  | 0.0069644 | [7 empty] | 679:1.227049
680 | 1.2104 | 0.0012104 | 0.017 | 0.014053 |  | 0.0068798 | [7 empty] | 680:1.210358
681 | 1.1909 | 0.0011909 | 0.015904 | 0.012936 |  | 0.0067794 | [7 empty] | 681:1.190932
682 | 1.1679 | 0.0011679 | 0.014837 | 0.011835 |  | 0.0066581 | [7 empty] | 682:1.16791
683 | 1.1455 | 0.0011455 | 0.013811 | 0.010805 |  | 0.0065397 | [7 empty] | 683:1.145459
684 | 1.1272 | 0.0011272 | 0.012835 | 0.0098816 |  | 0.0064451 | [7 empty] | 684:1.127249
685 | 1.1104 | 0.0011104 | 0.01192 | 0.0090402 |  | 0.0063581 | [7 empty] | 685:1.110409
686 | 1.0902 | 0.0010902 | 0.011068 | 0.0082412 |  | 0.0062512 | [7 empty] | 686:1.090155
687 | 1.0687 | 0.0010687 | 0.010273 | 0.0074986 |  | 0.006137 | [7 empty] | 687:1.068681
688 | 1.0502 | 0.0010502 | 0.0095333 | 0.0068381 |  | 0.0060397 | [7 empty] | 688:1.050196
689 | 1.0377 | 0.0010377 | 0.0088462 | 0.0062695 |  | 0.0059763 | [7 empty] | 689:1.037664
690 | 1.0278 | 0.0010278 | 0.00821 | 0.0057631 |  | 0.0059279 | [7 empty] | 690:1.027767
691 | 1.0209 | 0.0010209 | 0.0076238 | 0.0053158 |  | 0.0058967 | [7 empty] | 691:1.020891
692 | 1.0161 | 0.0010161 | 0.0070854 | 0.0049171 |  | 0.0058773 | [7 empty] | 692:1.016059
693 | 1.0181 | 0.0010181 | 0.0065915 | 0.0045834 |  | 0.0058976 | [7 empty] | 693:1.018094
694 | 1.0243 | 0.0010243 | 0.0061385 | 0.0042946 |  | 0.0059423 | [7 empty] | 694:1.024331
695 | 1.0291 | 0.0010291 | 0.005723 | 0.0040227 |  | 0.0059788 | [7 empty] | 695:1.029148
696 | 1.0307 | 0.0010307 | 0.0053431 | 0.0037614 |  | 0.0059966 | [7 empty] | 696:1.030724
697 | 1.0352 | 0.0010352 | 0.0049958 | 0.0035322 |  | 0.0060313 | [7 empty] | 697:1.035201
698 | 1.0464 | 0.0010464 | 0.0046764 | 0.0033421 |  | 0.0061052 | [7 empty] | 698:1.046375
699 | 1.0607 | 0.0010607 | 0.0043801 | 0.0031732 |  | 0.0061976 | [7 empty] | 699:1.060699
700 | 1.0756 | 0.0010756 | 0.004102 | 0.0030135 |  | 0.0062936 | [7 empty] | 700:1.075597
701 | 1.0924 | 0.0010924 | 0.0038385 | 0.0028639 |  | 0.0064011 | [7 empty] | 701:1.092396
702 | 1.1078 | 0.0011078 | 0.0035891 | 0.0027156 |  | 0.0065007 | [7 empty] | 702:1.107813
703 | 1.1193 | 0.0011193 | 0.0033542 | 0.0025643 |  | 0.0065777 | [7 empty] | 703:1.119343
704 | 1.1383 | 0.0011383 | 0.0031341 | 0.0024366 |  | 0.0066985 | [7 empty] | 704:1.138277
705 | 1.1684 | 0.0011684 | 0.002929 | 0.0023373 |  | 0.0068852 | [7 empty] | 705:1.168353
706 | 1.2026 | 0.0012026 | 0.0027381 | 0.002249 |  | 0.007097 | [7 empty] | 706:1.202582
707 | 1.2298 | 0.0012298 | 0.0025599 | 0.0021501 |  | 0.0072677 | [7 empty] | 707:1.229764
708 | 1.2527 | 0.0012527 | 0.0023932 | 0.0020476 |  | 0.0074135 | [7 empty] | 708:1.252673
709 | 1.2773 | 0.0012773 | 0.0022373 | 0.0019517 |  | 0.0075698 | [7 empty] | 709:1.277268
710 | 1.2997 | 0.0012997 | 0.002091 | 0.0018562 |  | 0.0077137 | [7 empty] | 710:1.299717
711 | 1.3141 | 0.0013141 | 0.0019536 | 0.0017534 |  | 0.0078099 | [7 empty] | 711:1.314082
712 | 1.3198 | 0.0013198 | 0.0018246 | 0.0016448 |  | 0.0078551 | [7 empty] | 712:1.319834
713 | 1.3177 | 0.0013177 | 0.0017036 | 0.0015332 |  | 0.0078535 | [7 empty] | 713:1.317705
714 | 1.3101 | 0.0013101 | 0.0015902 | 0.0014228 |  | 0.0078188 | [7 empty] | 714:1.310054
715 | 1.2949 | 0.0012949 | 0.001484 | 0.0013125 |  | 0.0077392 | [7 empty] | 715:1.294891
716 | 1.2743 | 0.0012743 | 0.0013845 | 0.001205 |  | 0.0076267 | [7 empty] | 716:1.274294
717 | 1.2518 | 0.0012518 | 0.0012913 | 0.001104 |  | 0.0075028 | [7 empty] | 717:1.251844
718 | 1.2318 | 0.0012318 | 0.0012041 | 0.001013 |  | 0.0073931 | [7 empty] | 718:1.231828
719 | 1.214 | 0.001214 | 0.0011227 | 0.0009309 |  | 0.007296 | [7 empty] | 719:1.213953
720 | 1.204 | 0.001204 | 0.001047 | 0.00086098 |  | 0.0072462 | [7 empty] | 720:1.203999
721 | 1.2113 | 0.0012113 | 0.00097659 | 0.00080797 |  | 0.0073005 | [7 empty] | 721:1.211337
722 | 1.2297 | 0.0012297 | 0.00091111 | 0.00076523 |  | 0.0074215 | [7 empty] | 722:1.229701
723 | 1.2475 | 0.0012475 | 0.00085013 | 0.00072433 |  | 0.0075391 | [7 empty] | 723:1.247463
724 | 1.2623 | 0.0012623 | 0.00079324 | 0.00068389 |  | 0.0076393 | [7 empty] | 724:1.262297
725 | 1.2823 | 0.0012823 | 0.00074 | 0.0006481 |  | 0.0077711 | [7 empty] | 725:1.282298
726 | 1.3152 | 0.0013152 | 0.00069008 | 0.00061987 |  | 0.0079812 | [7 empty] | 726:1.315158
727 | 1.3532 | 0.0013532 | 0.00064331 | 0.00059456 |  | 0.0082232 | [7 empty] | 727:1.353167
728 | 1.3933 | 0.0013933 | 0.0005995 | 0.00057048 |  | 0.0084785 | [7 empty] | 728:1.39327
729 | 1.442 | 0.001442 | 0.00055845 | 0.00055001 |  | 0.0087871 | [7 empty] | 729:1.441999
730 | 1.5088 | 0.0015088 | 0.00052 | 0.00053587 |  | 0.009207 | [7 empty] | 730:1.508826
731 | 1.5873 | 0.0015873 | 0.00048391 | 0.00052461 |  | 0.0096989 | [7 empty] | 731:1.587271
732 | 1.6639 | 0.0016639 | 0.00045005 | 0.00051145 |  | 0.010181 | [7 empty] | 732:1.66387
733 | 1.7236 | 0.0017236 | 0.00041835 | 0.0004925 |  | 0.010561 | [7 empty] | 733:1.723645
734 | 1.7791 | 0.0017791 | 0.00038872 | 0.00047234 |  | 0.010916 | [7 empty] | 734:1.77908
735 | 1.8431 | 0.0018431 | 0.0003611 | 0.00045457 |  | 0.011324 | [7 empty] | 735:1.843105
736 | 1.9146 | 0.0019146 | 0.00033538 | 0.00043856 |  | 0.011779 | [7 empty] | 736:1.91457
737 | 1.9829 | 0.0019829 | 0.00031144 | 0.00042179 |  | 0.012216 | [7 empty] | 737:1.982884
738 | 2.0462 | 0.0020462 | 0.00028917 | 0.00040412 |  | 0.012623 | [7 empty] | 738:2.046154
739 | 2.1127 | 0.0021127 | 0.00026845 | 0.00038738 |  | 0.013051 | [7 empty] | 739:2.112731
740 | 2.1733 | 0.0021733 | 0.0002492 | 0.0003699 |  | 0.013443 | [7 empty] | 740:2.173251
741 | 2.2196 | 0.0022196 | 0.0002313 | 0.00035064 |  | 0.013748 | [7 empty] | 741:2.219554
742 | 2.2518 | 0.0022518 | 0.00021469 | 0.00033019 |  | 0.013967 | [7 empty] | 742:2.251832
743 | 2.2846 | 0.0022846 | 0.00019929 | 0.00031097 |  | 0.014189 | [7 empty] | 743:2.284632
744 | 2.3168 | 0.0023168 | 0.00018505 | 0.00029281 |  | 0.014408 | [7 empty] | 744:2.316758
745 | 2.3485 | 0.0023485 | 0.0001719 | 0.00027573 |  | 0.014625 | [7 empty] | 745:2.348504
746 | 2.3799 | 0.0023799 | 0.00015978 | 0.00025971 |  | 0.014841 | [7 empty] | 746:2.379886
747 | 2.407 | 0.002407 | 0.0001486 | 0.00024431 |  | 0.01503 | [7 empty] | 747:2.407044
748 | 2.4302 | 0.0024302 | 0.0001383 | 0.00022956 |  | 0.015195 | [7 empty] | 748:2.430243
749 | 2.4521 | 0.0024521 | 0.00012879 | 0.0002157 |  | 0.015352 | [7 empty] | 749:2.452096
750 | 2.4672 | 0.0024672 | 0.00012 | 0.00020221 |  | 0.015467 | [7 empty] | 750:2.467197
751 | 2.4716 | 0.0024716 | 0.00011186 | 0.00018883 |  | 0.015516 | [7 empty] | 751:2.471606
752 | 2.4632 | 0.0024632 | 0.00010432 | 0.00017551 |  | 0.015484 | [7 empty] | 752:2.463237
753 | 2.4494 | 0.0024494 | 9.7336e-05 | 0.00016284 |  | 0.015417 | [7 empty] | 753:2.449379
754 | 2.4291 | 0.0024291 | 9.0846e-05 | 0.00015072 |  | 0.01531 | [7 empty] | 754:2.429109
755 | 2.3827 | 0.0023827 | 8.48e-05 | 0.000138 |  | 0.015037 | [7 empty] | 755:2.382687
756 | 2.3061 | 0.0023061 | 7.9147e-05 | 0.00012466 |  | 0.014573 | [7 empty] | 756:2.306136
757 | 2.1978 | 0.0021978 | 7.3858e-05 | 0.00011087 |  | 0.013907 | [7 empty] | 757:2.197795
758 | 2.0795 | 0.0020795 | 6.8916e-05 | 9.7882e-05 |  | 0.013176 | [7 empty] | 758:2.079514
759 | 1.9599 | 0.0019599 | 6.4303e-05 | 8.6076e-05 |  | 0.012434 | [7 empty] | 759:1.959889
760 | 1.8517 | 0.0018517 | 6e-05 | 7.5885e-05 |  | 0.011764 | [7 empty] | 760:1.851747
761 | 1.7593 | 0.0017593 | 5.5982e-05 | 6.7269e-05 |  | 0.011191 | [7 empty] | 761:1.759338
762 | 1.7042 | 0.0017042 | 5.2226e-05 | 6.079e-05 |  | 0.010855 | [7 empty] | 762:1.704232
763 | 1.6877 | 0.0016877 | 4.8718e-05 | 5.6156e-05 |  | 0.010764 | [7 empty] | 763:1.687662
764 | 1.7133 | 0.0017133 | 4.5447e-05 | 5.3182e-05 |  | 0.010942 | [7 empty] | 764:1.713307
765 | 1.7817 | 0.0017817 | 4.24e-05 | 5.1598e-05 |  | 0.011394 | [7 empty] | 765:1.781739
766 | 1.8854 | 0.0018854 | 3.9561e-05 | 5.0944e-05 |  | 0.012072 | [7 empty] | 766:1.885419
767 | 2.0059 | 0.0020059 | 3.6915e-05 | 5.0574e-05 |  | 0.01286 | [7 empty] | 767:2.005886
768 | 2.1201 | 0.0021201 | 3.4449e-05 | 4.9882e-05 |  | 0.01361 | [7 empty] | 768:2.120064
769 | 2.2271 | 0.0022271 | 3.2148e-05 | 4.89e-05 |  | 0.014316 | [7 empty] | 769:2.227071
770 | 2.3271 | 0.0023271 | 3e-05 | 4.7682e-05 |  | 0.014978 | [7 empty] | 770:2.327094
771 | 2.4093 | 0.0024093 | 2.7991e-05 | 4.606e-05 |  | 0.015527 | [7 empty] | 771:2.409251
772 | 2.4562 | 0.0024562 | 2.6114e-05 | 4.3807e-05 |  | 0.01585 | [7 empty] | 772:2.456173
773 | 2.4813 | 0.0024813 | 2.436e-05 | 4.1284e-05 |  | 0.016033 | [7 empty] | 773:2.481304
774 | 2.4954 | 0.0024954 | 2.2725e-05 | 3.8731e-05 |  | 0.016145 | [7 empty] | 774:2.495418
775 | 2.5125 | 0.0025125 | 2.12e-05 | 3.638e-05 |  | 0.016276 | [7 empty] | 775:2.512471
776 | 2.5237 | 0.0025237 | 1.9779e-05 | 3.4092e-05 |  | 0.01637 | [7 empty] | 776:2.523685
777 | 2.525 | 0.002525 | 1.8453e-05 | 3.1823e-05 |  | 0.016399 | [7 empty] | 777:2.524951
778 | 2.5316 | 0.0025316 | 1.7217e-05 | 2.9769e-05 |  | 0.016464 | [7 empty] | 778:2.531568
779 | 2.5356 | 0.0025356 | 1.6065e-05 | 2.7821e-05 |  | 0.016511 | [7 empty] | 779:2.535567
780 | 2.5213 | 0.0025213 | 1.499e-05 | 2.5813e-05 |  | 0.016439 | [7 empty] | 780:2.521289
781 | 2.5007 | 0.0025007 | 0 | 0 |  | 0.016326 | [7 empty] | 781:2.50074
782 | 2.4858 | 0.0024858 | 0 | 0 |  | 0.016249 | [7 empty] | 782:2.485845
783 | 2.479 | 0.002479 | 0 | 0 |  | 0.016225 | [7 empty] | 783:2.478966
784 | 2.4611 | 0.0024611 | 0 | 0 |  | 0.016129 | [7 empty] | 784:2.461107
785 | 2.4344 | 0.0024344 | 0 | 0 |  | 0.015974 | [7 empty] | 785:2.434427
786 | 2.4117 | 0.0024117 | 0 | 0 |  | 0.015846 | [7 empty] | 786:2.411746
787 | 2.3882 | 0.0023882 | 0 | 0 |  | 0.015711 | [7 empty] | 787:2.388213
788 | 2.3623 | 0.0023623 | 0 | 0 |  | 0.01556 | [7 empty] | 788:2.362326
789 | 2.3361 | 0.0023361 | 0 | 0 |  | 0.015407 | [7 empty] | 789:2.336062
790 | 2.3122 | 0.0023122 | 0 | 0 |  | 0.015269 | [7 empty] | 790:2.312189
791 | 2.2938 | 0.0022938 | 0 | 0 |  | 0.015167 | [7 empty] | 791:2.293828
792 | 2.2815 | 0.0022815 | 0 | 0 |  | 0.015104 | [7 empty] | 792:2.281529
793 | 2.2726 | 0.0022726 | 0 | 0 |  | 0.015064 | [7 empty] | 793:2.272592
794 | 2.2645 | 0.0022646 | 0 | 0 |  | 0.01503 | [7 empty] | 794:2.26455
795 | 2.2743 | 0.0022743 | 0 | 0 |  | 0.015113 | [7 empty] | 795:2.274268
796 | 2.29 | 0.00229 | 0 | 0 |  | 0.015237 | [7 empty] | 796:2.290043
797 | 2.3074 | 0.0023074 | 0 | 0 |  | 0.015373 | [7 empty] | 797:2.30745
798 | 2.3107 | 0.0023107 | 0 | 0 |  | 0.015414 | [7 empty] | 798:2.31072
799 | 2.3107 | 0.0023107 | 0 | 0 |  | 0.015433 | [7 empty] | 799:2.31072
800 | 2.3107 | 0.0023107 | 0 | 0 |  | 0.015452 | [7 empty] | 800:2.31072