## Sheet1
Data Calculations
Wavelength (nm) | Ee (λ) (mW/m²) | Ee (λ) (W/m²) | V (λ) CIE 1931 | Lux Contrib. | Lux (lx) | PPFD Contrib. | PPFD (µmol/m²/s) | Convertion Ratio | Converter Test |  |  |  |  | HTML
350 | 2e-06 | 2e-09 | 0 | 0 | 1.2401 | 5.8513e-09 | 0.017504 | 70.8449 | PPFD | 1 | = | 70.8449 | Lux | 350:0.000002 | 350:0.000002,351:0.000002,352:0.000002,353:0.000002,354:0.000003,355:0.000008,356:0.000017,357:0.000021,358:0.000017,359:0.000008,360:0.000003,361:0,362:0.000001,363:0.000001,364:0.000003,365:0.000003,366:0.000003,367:0.000001,368:0,369:0,370:0.000003,371:0.000011,372:0.000024,373:0.000038,374:0.000053,375:0.000063,376:0.000062,377:0.000051,378:0.000041,379:0.000037,380:0.00004,381:0.000044,382:0.000049,383:0.000052,384:0.000054,385:0.000054,386:0.000064,387:0.000082,388:0.000104,389:0.000117,390:0.00012,391:0.000128,392:0.00015,393:0.000184,394:0.000218,395:0.000248,396:0.00028,397:0.000319,398:0.000364,399:0.000412,400:0.000461,401:0.000509,402:0.000556,403:0.000603,404:0.000653,405:0.000709,406:0.000771,407:0.000837,408:0.000905,409:0.000971,410:0.001031,411:0.001085,412:0.001149,413:0.001227,414:0.001317,415:0.001408,416:0.001501,417:0.001602,418:0.001711,419:0.001833,420:0.001972,421:0.002126,422:0.002302,423:0.002494,424:0.002704,425:0.002937,426:0.003188,427:0.003483,428:0.003826,429:0.004219,430:0.004659,431:0.00513,432:0.005644,433:0.00619,434:0.006767,435:0.007435,436:0.008183,437:0.009021,438:0.009888,439:0.010784,440:0.011735,441:0.012733,442:0.01378,443:0.014838,444:0.015905,445:0.016893,446:0.017785,447:0.018516,448:0.019031,449:0.019344,450:0.019408,451:0.019334,452:0.019069,453:0.018592,454:0.01793,455:0.017105,456:0.016242,457:0.015351,458:0.014495,459:0.013681,460:0.012944,461:0.012262,462:0.011655,463:0.01113,464:0.010674,465:0.010274,466:0.009879,467:0.009497,468:0.009146,469:0.008823,470:0.00855,471:0.008312,472:0.008114,473:0.007935,474:0.007768,475:0.007653,476:0.007592,477:0.007588,478:0.007605,479:0.007632,480:0.007698,481:0.007798,482:0.007932,483:0.008064,484:0.008191,485:0.008318,486:0.008446,487:0.008599,488:0.008798,489:0.009042,490:0.009287,491:0.009513,492:0.009729,493:0.00996,494:0.010202,495:0.010436,496:0.010658,497:0.010878,498:0.011112,499:0.011354,500:0.011584,501:0.0118,502:0.012007,503:0.012216,504:0.012418,505:0.012605,506:0.012776,507:0.012933,508:0.013082,509:0.013255,510:0.013473,511:0.013714,512:0.013902,513:0.014021,514:0.014086,515:0.014144,516:0.014217,517:0.014332,518:0.014487,519:0.014649,520:0.014795,521:0.014936,522:0.015088,523:0.015258,524:0.015451,525:0.015663,526:0.015851,527:0.016002,528:0.016134,529:0.016294,530:0.016475,531:0.016646,532:0.016796,533:0.016908,534:0.016997,535:0.01708,536:0.017194,537:0.017337,538:0.017477,539:0.017599,540:0.017677,541:0.017723,542:0.017776,543:0.017898,544:0.018079,545:0.018236,546:0.018337,547:0.018422,548:0.018538,549:0.018672,550:0.018784,551:0.018867,552:0.018922,553:0.01896,554:0.019014,555:0.019097,556:0.019186,557:0.019242,558:0.019255,559:0.019238,560:0.019207,561:0.019222,562:0.019295,563:0.019367,564:0.019377,565:0.019344,566:0.01934,567:0.019369,568:0.019396,569:0.019406,570:0.019407,571:0.019415,572:0.019426,573:0.019436,574:0.019449,575:0.019471,576:0.01951,577:0.019572,578:0.019649,579:0.019654,580:0.019571,581:0.019477,582:0.019471,583:0.019522,584:0.019532,585:0.019483,586:0.019405,587:0.019322,588:0.019231,589:0.019133,590:0.01909,591:0.019114,592:0.019162,593:0.01916,594:0.019121,595:0.019104,596:0.019118,597:0.01913,598:0.01912,599:0.019099,600:0.019079,601:0.019084,602:0.019114,603:0.019102,604:0.019007,605:0.01885,606:0.018711,607:0.018598,608:0.018474,609:0.018336,610:0.018214,611:0.018115,612:0.018004,613:0.017859,614:0.017661,615:0.017436,616:0.017233,617:0.017086,618:0.016958,619:0.01679,620:0.016589,621:0.016401,622:0.016238,623:0.016083,624:0.015927,625:0.015772,626:0.015617,627:0.015458,628:0.015292,629:0.015107,630:0.014906,631:0.0147,632:0.014501,633:0.014317,634:0.014143,635:0.013978,636:0.013814,637:0.01365,638:0.013487,639:0.013323,640:0.013157,641:0.01297,642:0.012755,643:0.012509,644:0.012247,645:0.011991,646:0.011752,647:0.011555,648:0.011406,649:0.011248,650:0.011009,651:0.010729,652:0.010528,653:0.010423,654:0.010306,655:0.010118,656:0.009912,657:0.009733,658:0.009567,659:0.009402,660:0.009248,661:0.009118,662:0.009024,663:0.008939,664:0.008817,665:0.008657,666:0.008506,667:0.008391,668:0.008283,669:0.008152,670:0.008002,671:0.007859,672:0.007744,673:0.007653,674:0.007562,675:0.007446,676:0.007309,677:0.007174,678:0.007058,679:0.006965,680:0.00688,681:0.00678,682:0.006658,683:0.00654,684:0.006445,685:0.006358,686:0.006252,687:0.006137,688:0.00604,689:0.005977,690:0.005928,691:0.005897,692:0.005878,693:0.005898,694:0.005943,695:0.005979,696:0.005997,697:0.006032,698:0.006105,699:0.006198,700:0.006294,701:0.006401,702:0.006501,703:0.006578,704:0.006699,705:0.006886,706:0.007097,707:0.007268,708:0.007414,709:0.00757,710:0.007714,711:0.00781,712:0.007855,713:0.007854,714:0.007819,715:0.007739,716:0.007627,717:0.007503,718:0.007393,719:0.007296,720:0.007247,721:0.007301,722:0.007422,723:0.007539,724:0.00764,725:0.007771,726:0.007982,727:0.008224,728:0.008479,729:0.008787,730:0.009207,731:0.009699,732:0.010181,733:0.010561,734:0.010916,735:0.011324,736:0.011779,737:0.012216,738:0.012623,739:0.013052,740:0.013444,741:0.013749,742:0.013967,743:0.01419,744:0.014409,745:0.014626,746:0.014841,747:0.015031,748:0.015196,749:0.015353,750:0.015468,751:0.015516,752:0.015484,753:0.015418,754:0.015311,755:0.015038,756:0.014574,757:0.013908,758:0.013177,759:0.012435,760:0.011764,761:0.011192,762:0.010856,763:0.010764,764:0.010942,765:0.011394,766:0.012073,767:0.012861,768:0.013611,769:0.014316,770:0.014979,771:0.015528,772:0.015851,773:0.016034,774:0.016146,775:0.016277,776:0.016371,777:0.0164,778:0.016464,779:0.016511,780:0.01644,781:0.016326,782:0.01625,783:0.016226,784:0.016129,785:0.015975,786:0.015846,787:0.015712,788:0.015561,789:0.015408,790:0.015269,791:0.015167,792:0.015105,793:0.015065,794:0.015031,795:0.015114,796:0.015238,797:0.015373,798:0.015414,799:0.015434,800:0.015453 | -
351 | 2e-06 | 2e-09 | 0 | 0 |  | 5.868e-09 |  | 0.014115 | Lux | 264.696 | = | 3.7363 | PPFD | 351:0.000002
352 | 2e-06 | 2e-09 | 0 | 0 |  | 5.8847e-09 | [7 empty] | 352:0.000002 | 0,0,0,0,0,0,0,0,0,0,0,0,0,0,0,0,0,0,0,0,0,0,0,0,0,0,0,0,0,0,0.000039,0.0000428264,0.0000469146,0.0000515896,0.0000571764,0.000064,0.00007234421,0.00008221224,0.00009350816,0.0001061361,0.00012,0.000134984,0.000151492,0.000170208,0.000191816,0.000217,0.0002469067,0.00028124,0.00031852,0.0003572667,0.000396,0.0004337147,0.000473024,0.000517876,0.0005722187,0.00064,0.00072456,0.0008255,0.00094116,0.00106988,0.00121,0.001362091,0.001530752,0.001720368,0.001935323,0.00218,0.0024548,0.002764,0.0031178,0.0035264,0.004,0.00454624,0.00515932,0.00582928,0.00654616,0.0073,0.008086507,0.00890872,0.00976768,0.01066443,0.0116,0.01257317,0.01358272,0.01462968,0.01571509,0.01684,0.01800736,0.01921448,0.02045392,0.02171824,0.023,0.02429461,0.02561024,0.02695857,0.02835125,0.0298,0.03131083,0.03288368,0.03452112,0.03622571,0.038,0.03984667,0.041768,0.043766,0.04584267,0.048,0.05024368,0.05257304,0.05498056,0.05745872,0.06,0.06260197,0.06527752,0.06804208,0.07091109,0.0739,0.077016,0.0802664,0.0836668,0.0872328,0.09098,0.09491755,0.09904584,0.1033674,0.1078846,0.1126,0.117532,0.1226744,0.1279928,0.1334528,0.13902,0.1446764,0.1504693,0.1564619,0.1627177,0.1693,0.1762431,0.1835581,0.1912735,0.199418,0.20802,0.2171199,0.2267345,0.2368571,0.2474812,0.2586,0.2701849,0.2822939,0.2950505,0.308578,0.323,0.3384021,0.3546858,0.3716986,0.3892875,0.4073,0.4256299,0.4443096,0.4633944,0.4829395,0.503,0.5235693,0.544512,0.56569,0.5869653,0.6082,0.6293456,0.6503068,0.6708752,0.6908424,0.71,0.7281852,0.7454636,0.7619694,0.7778368,0.7932,0.8081104,0.8224962,0.8363068,0.8494916,0.862,0.8738108,0.8849624,0.8954936,0.9054432,0.9148501,0.9237348,0.9320924,0.9399226,0.9472252,0.954,0.9602561,0.9660074,0.9712606,0.9760225,0.9803,0.9840924,0.9874182,0.9903128,0.9928116,0.9949501,0.9967108,0.9980983,0.999112,0.9997482,1,0.9998567,0.9993046,0.9983255,0.9968987,0.995,0.9926005,0.9897426,0.9864444,0.9827241,0.9786,0.9740837,0.9691712,0.9638568,0.9581349,0.952,0.9454504,0.9384992,0.9311628,0.9234576,0.9154,0.9070064,0.8982772,0.8892048,0.8797816,0.87,0.8598613,0.849392,0.838622,0.8275813,0.8163,0.8047947,0.793082,0.781192,0.7691547,0.757,0.7447541,0.7324224,0.7200036,0.7074965,0.6949,0.6822192,0.6694716,0.6566744,0.6438448,0.631,0.6181555,0.6053144,0.5924756,0.5796379,0.5668,0.5539611,0.5411372,0.5283528,0.5156323,0.503,0.4904688,0.4780304,0.4656776,0.4534032,0.4412,0.42908,0.417036,0.405032,0.393032,0.381,0.3689184,0.3568272,0.3447768,0.3328176,0.321,0.3093381,0.2978504,0.2865936,0.2756245,0.265,0.2547632,0.2448896,0.2353344,0.2260528,0.217,0.2081616,0.1995488,0.1911552,0.1829744,0.175,0.1672235,0.1596464,0.1522776,0.1451259,0.1382,0.1315003,0.1250248,0.1187792,0.1127691,0.107,0.1014762,0.09618864,0.09112296,0.08626485,0.0816,0.07712064,0.07282552,0.06871008,0.06476976,0.061,0.05739621,0.05395504,0.05067376,0.04754965,0.04458,0.04175872,0.03908496,0.03656384,0.03420048,0.032,0.02996261,0.02807664,0.02632936,0.02470805,0.0232,0.02180077,0.02050112,0.01928108,0.01812069,0.017,0.01590379,0.01483718,0.01381068,0.01283478,0.01192,0.01106831,0.01027339,0.009533311,0.008846157,0.00821,0.007623781,0.007085424,0.006591476,0.006138485,0.005723,0.005343059,0.004995796,0.004676404,0.004380075,0.004102,0.003838453,0.003589099,0.003354219,0.003134093,0.002929,0.002738139,0.002559876,0.002393244,0.002237275,0.002091,0.001953587,0.00182458,0.00170358,0.001590187,0.001484,0.001384496,0.001291268,0.001204092,0.001122744,0.001047,0.0009765896,0.0009111088,0.0008501332,0.0007932384,0.00074,0.0006900827,0.00064331,0.000599496,0.0005584547,0.00052,0.0004839136,0.0004500528,0.0004183452,0.0003887184,0.0003611,0.0003353835,0.0003114404,0.0002891656,0.0002684539,0.0002492,0.0002313019,0.0002146856,0.0001992884,0.0001850475,0.0001719,0.0001597781,0.0001486044,0.0001383016,0.0001287925,0.00012,0.0001118595,0.0001043224,0.0000973356,0.00009084587,0.0000848,0.00007914667,0.000073858,0.000068916,0.00006430267,0.00006,0.00005598187,0.0000522256,0.0000487184,0.00004544747,0.0000424,0.00003956104,0.00003691512,0.00003444868,0.00003214816,0.00003,0.00002799125,0.00002611356,0.00002436024,0.00002272461,0.0000212,0.00001977855,0.00001845285,0.00001721687,0.00001606459,0.00001499,0,0,0,0,0,0,0,0,0,0,0,0,0,0,0,0,0,0,0,0 | -
353 | 2e-06 | 2e-09 | 0 | 0 |  | 5.9015e-09 | [7 empty] | 353:0.000002
354 | 3e-06 | 3e-09 | 0 | 0 |  | 8.8773e-09 | [7 empty] | 354:0.000003
355 | 8e-06 | 8e-09 | 0 | 0 |  | 2.374e-08 |  |  | Use this tool for Lux & PPFD converter |  |  |  |  | 355:0.000008
356 | 1.7e-05 | 1.7e-08 | 0 | 0 |  | 5.0589e-08 | [7 empty] | 356:0.000017
357 | 2.1e-05 | 2.1e-08 | 0 | 0 |  | 6.2667e-08 | [7 empty] | 357:0.000021
358 | 1.7e-05 | 1.7e-08 | 0 | 0 |  | 5.0873e-08 | [7 empty] | 358:0.000017
359 | 8e-06 | 8e-09 | 0 | 0 |  | 2.4007e-08 |  |  | Caution: |  |  |  |  | 359:0.000008
360 | 3e-06 | 3e-09 | 0 | 0 |  | 9.0277e-09 | [7 empty] | 360:0.000003
361 | 0 | 0 | 0 | 0 |  | 0 |  |  | Only change the cells that are not colored (no fill). Do not change anything in the colored cells. |  |  |  |  | 361:0
362 | 1e-06 | 1e-09 | 0 | 0 |  | 3.026e-09 | [7 empty] | 362:0.000001
363 | 1e-06 | 1e-09 | 0 | 0 |  | 3.0343e-09 | [7 empty] | 363:0.000001
364 | 3e-06 | 3e-09 | 0 | 0 |  | 9.128e-09 | [7 empty] | 364:0.000003
365 | 3e-06 | 3e-09 | 0 | 0 |  | 9.1531e-09 | [7 empty] | 365:0.000003
366 | 3e-06 | 3e-09 | 0 | 0 |  | 9.1782e-09 | [7 empty] | 366:0.000003
367 | 1e-06 | 1e-09 | 0 | 0 |  | 3.0678e-09 | [7 empty] | 367:0.000001
368 | 0 | 0 | 0 | 0 |  | 0 | [7 empty] | 368:0
369 | 0 | 0 | 0 | 0 |  | 0 | [7 empty] | 369:0
370 | 3e-06 | 3e-09 | 0 | 0 |  | 9.2785e-09 | [7 empty] | 370:0.000003
371 | 1.1e-05 | 1.1e-08 | 0 | 0 |  | 3.4113e-08 | [7 empty] | 371:0.000011
372 | 2.4e-05 | 2.4e-08 | 0 | 0 |  | 7.4629e-08 | [7 empty] | 372:0.000024
373 | 3.8e-05 | 3.8e-08 | 0 | 0 |  | 1.1848e-07 | [7 empty] | 373:0.000038
374 | 5.3e-05 | 5.3e-08 | 0 | 0 |  | 1.6569e-07 | [7 empty] | 374:0.000053
375 | 6.3e-05 | 6.3e-08 | 0 | 0 |  | 1.9748e-07 | [7 empty] | 375:0.000063
376 | 6.2e-05 | 6.2e-08 | 0 | 0 |  | 1.9487e-07 | [7 empty] | 376:0.000062
377 | 5.1e-05 | 5.1e-08 | 0 | 0 |  | 1.6072e-07 | [7 empty] | 377:0.000051
378 | 4.1e-05 | 4.1e-08 | 0 | 0 |  | 1.2955e-07 | [7 empty] | 378:0.000041
379 | 3.7e-05 | 3.7e-08 | 0 | 0 |  | 1.1722e-07 | [7 empty] | 379:0.000037
380 | 4e-05 | 4e-08 | 3.9e-05 | 1.0655e-09 |  | 1.2706e-07 | [7 empty] | 380:0.00004
381 | 4.4e-05 | 4.4e-08 | 4.2826e-05 | 1.287e-09 |  | 1.4013e-07 | [7 empty] | 381:0.000044
382 | 4.9e-05 | 4.9e-08 | 4.6915e-05 | 1.5701e-09 |  | 1.5646e-07 | [7 empty] | 382:0.000049
383 | 5.2e-05 | 5.2e-08 | 5.159e-05 | 1.8323e-09 |  | 1.6648e-07 | [7 empty] | 383:0.000052
384 | 5.4e-05 | 5.4e-08 | 5.7176e-05 | 2.1088e-09 |  | 1.7333e-07 | [7 empty] | 384:0.000054
385 | 5.4e-05 | 5.4e-08 | 6.4e-05 | 2.3604e-09 |  | 1.7378e-07 | [7 empty] | 385:0.000054
386 | 6.4e-05 | 6.4e-08 | 7.2344e-05 | 3.1623e-09 |  | 2.065e-07 | [7 empty] | 386:0.000064
387 | 8.2e-05 | 8.2e-08 | 8.2212e-05 | 4.6044e-09 |  | 2.6526e-07 | [7 empty] | 387:0.000082
388 | 0.000104 | 1.04e-07 | 9.3508e-05 | 6.6421e-09 |  | 3.373e-07 | [7 empty] | 388:0.000104
389 | 0.000117 | 1.17e-07 | 0.00010614 | 8.4814e-09 |  | 3.8044e-07 | [7 empty] | 389:0.000117
390 | 0.00012 | 1.2e-07 | 0.00012 | 9.8352e-09 |  | 3.912e-07 | [7 empty] | 390:0.00012
391 | 0.000128 | 1.28e-07 | 0.00013498 | 1.1801e-08 |  | 4.1835e-07 | [7 empty] | 391:0.000128
392 | 0.00015 | 1.5e-07 | 0.00015149 | 1.552e-08 |  | 4.9151e-07 | [7 empty] | 392:0.00015
393 | 0.000184 | 1.84e-07 | 0.00017021 | 2.139e-08 |  | 6.0446e-07 | [7 empty] | 393:0.000184
394 | 0.000218 | 2.18e-07 | 0.00019182 | 2.856e-08 |  | 7.1797e-07 | [7 empty] | 394:0.000218
395 | 0.000248 | 2.48e-07 | 0.000217 | 3.6756e-08 |  | 8.1885e-07 | [7 empty] | 395:0.000248
396 | 0.00028 | 2.8e-07 | 0.00024691 | 4.7218e-08 |  | 9.2685e-07 | [7 empty] | 396:0.00028
397 | 0.000319 | 3.19e-07 | 0.00028124 | 6.1276e-08 |  | 1.0586e-06 | [7 empty] | 397:0.000319
398 | 0.000364 | 3.64e-07 | 0.00031852 | 7.9188e-08 |  | 1.211e-06 | [7 empty] | 398:0.000364
399 | 0.000412 | 4.12e-07 | 0.00035727 | 1.0053e-07 |  | 1.3741e-06 | [7 empty] | 399:0.000412
400 | 0.000461 | 4.61e-07 | 0.000396 | 1.2469e-07 |  | 1.5414e-06 | [7 empty] | 400:0.000461
401 | 0.000509 | 5.09e-07 | 0.00043371 | 1.5078e-07 |  | 1.7061e-06 | [7 empty] | 401:0.000509
402 | 0.000556 | 5.56e-07 | 0.00047302 | 1.7963e-07 |  | 1.8683e-06 | [7 empty] | 402:0.000556
403 | 0.000603 | 6.03e-07 | 0.00051788 | 2.1329e-07 |  | 2.0313e-06 | [7 empty] | 403:0.000603
404 | 0.000653 | 6.53e-07 | 0.00057222 | 2.5521e-07 |  | 2.2052e-06 | [7 empty] | 404:0.000653
405 | 0.000709 | 7.09e-07 | 0.00064 | 3.0992e-07 |  | 2.4002e-06 | [7 empty] | 405:0.000709
406 | 0.000771 | 7.71e-07 | 0.00072456 | 3.8155e-07 |  | 2.6166e-06 | [7 empty] | 406:0.000771
407 | 0.000837 | 8.37e-07 | 0.0008255 | 4.7191e-07 |  | 2.8476e-06 | [7 empty] | 407:0.000837
408 | 0.000905 | 9.05e-07 | 0.00094116 | 5.8175e-07 |  | 3.0865e-06 | [7 empty] | 408:0.000905
409 | 0.000971 | 9.71e-07 | 0.0010699 | 7.0954e-07 |  | 3.3197e-06 | [7 empty] | 409:0.000971
410 | 0.001031 | 1.031e-06 | 0.00121 | 8.5205e-07 |  | 3.5334e-06 | [7 empty] | 410:0.001031
411 | 0.001085 | 1.085e-06 | 0.0013621 | 1.0094e-06 |  | 3.7276e-06 | [7 empty] | 411:0.001085
412 | 0.001149 | 1.149e-06 | 0.0015308 | 1.2013e-06 |  | 3.9571e-06 | [7 empty] | 412:0.001149
413 | 0.001227 | 1.227e-06 | 0.0017204 | 1.4417e-06 |  | 4.2359e-06 | [7 empty] | 413:0.001227
414 | 0.001317 | 1.317e-06 | 0.0019353 | 1.7408e-06 |  | 4.5576e-06 | [7 empty] | 414:0.001317
415 | 0.001408 | 1.408e-06 | 0.00218 | 2.0964e-06 |  | 4.8843e-06 | [7 empty] | 415:0.001408
416 | 0.001501 | 1.501e-06 | 0.0024548 | 2.5166e-06 |  | 5.2195e-06 | [7 empty] | 416:0.001501
417 | 0.001602 | 1.602e-06 | 0.002764 | 3.0243e-06 |  | 5.5841e-06 | [7 empty] | 417:0.001602
418 | 0.001711 | 1.711e-06 | 0.0031178 | 3.6435e-06 |  | 5.9783e-06 | [7 empty] | 418:0.001711
419 | 0.001833 | 1.833e-06 | 0.0035264 | 4.4148e-06 |  | 6.4199e-06 | [7 empty] | 419:0.001833
420 | 0.001972 | 1.972e-06 | 0.004 | 5.3875e-06 |  | 6.9233e-06 | [7 empty] | 420:0.001972
421 | 0.002126 | 2.126e-06 | 0.0045462 | 6.6014e-06 |  | 7.4817e-06 | [7 empty] | 421:0.002126
422 | 0.002302 | 2.302e-06 | 0.0051593 | 8.1118e-06 |  | 8.1203e-06 | [7 empty] | 422:0.002302
423 | 0.002494 | 2.494e-06 | 0.0058293 | 9.9296e-06 |  | 8.8184e-06 | [7 empty] | 423:0.002494
424 | 0.002704 | 2.704e-06 | 0.0065462 | 1.209e-05 |  | 9.5836e-06 | [7 empty] | 424:0.002704
425 | 0.002937 | 2.937e-06 | 0.0073 | 1.4644e-05 |  | 1.0434e-05 | [7 empty] | 425:0.002937
426 | 0.003188 | 3.188e-06 | 0.0080865 | 1.7608e-05 |  | 1.1352e-05 | [7 empty] | 426:0.003188
427 | 0.003483 | 3.483e-06 | 0.0089087 | 2.1193e-05 |  | 1.2432e-05 | [7 empty] | 427:0.003483
428 | 0.003826 | 3.826e-06 | 0.0097677 | 2.5524e-05 |  | 1.3688e-05 | [7 empty] | 428:0.003826
429 | 0.004219 | 4.219e-06 | 0.010664 | 3.073e-05 |  | 1.5129e-05 | [7 empty] | 429:0.004219
430 | 0.004659 | 4.659e-06 | 0.0116 | 3.6912e-05 |  | 1.6746e-05 | [7 empty] | 430:0.004659
431 | 0.00513 | 5.13e-06 | 0.012573 | 4.4054e-05 |  | 1.8482e-05 | [7 empty] | 431:0.00513
432 | 0.005644 | 5.644e-06 | 0.013583 | 5.2359e-05 |  | 2.0381e-05 | [7 empty] | 432:0.005644
433 | 0.00619 | 6.19e-06 | 0.01463 | 6.1851e-05 |  | 2.2404e-05 | [7 empty] | 433:0.00619
434 | 0.006767 | 6.767e-06 | 0.015715 | 7.2633e-05 |  | 2.4549e-05 | [7 empty] | 434:0.006767
435 | 0.007435 | 7.435e-06 | 0.01684 | 8.5515e-05 |  | 2.7035e-05 | [7 empty] | 435:0.007435
436 | 0.008183 | 8.183e-06 | 0.018007 | 0.00010064 |  | 2.9823e-05 | [7 empty] | 436:0.008183
437 | 0.009021 | 9.021e-06 | 0.019214 | 0.00011839 |  | 3.2953e-05 | [7 empty] | 437:0.009021
438 | 0.009888 | 9.888e-06 | 0.020454 | 0.00013814 |  | 3.6202e-05 | [7 empty] | 438:0.009888
439 | 0.010784 | 1.0784e-05 | 0.021718 | 0.00015997 |  | 3.9573e-05 | [7 empty] | 439:0.010784
440 | 0.011735 | 1.1735e-05 | 0.023 | 0.00018435 |  | 4.3161e-05 | [7 empty] | 440:0.011735
441 | 0.012733 | 1.2733e-05 | 0.024295 | 0.00021128 |  | 4.6938e-05 | [7 empty] | 441:0.012733
442 | 0.01378 | 1.378e-05 | 0.02561 | 0.00024104 |  | 5.0913e-05 | [7 empty] | 442:0.01378
443 | 0.014838 | 1.4838e-05 | 0.026959 | 0.00027321 |  | 5.4946e-05 | [7 empty] | 443:0.014838
444 | 0.015905 | 1.5905e-05 | 0.028351 | 0.00030798 |  | 5.903e-05 | [7 empty] | 444:0.015905
445 | 0.016893 | 1.6893e-05 | 0.0298 | 0.00034383 |  | 6.2838e-05 | [7 empty] | 445:0.016893
446 | 0.017785 | 1.7785e-05 | 0.031311 | 0.00038034 |  | 6.6305e-05 | [7 empty] | 446:0.017785
447 | 0.018516 | 1.8516e-05 | 0.032884 | 0.00041586 |  | 6.9185e-05 | [7 empty] | 447:0.018516
448 | 0.019031 | 1.9031e-05 | 0.034521 | 0.00044871 |  | 7.1268e-05 | [7 empty] | 448:0.019031
449 | 0.019344 | 1.9344e-05 | 0.036226 | 0.00047861 |  | 7.2602e-05 | [7 empty] | 449:0.019344
450 | 0.019408 | 1.9408e-05 | 0.038 | 0.00050372 |  | 7.3004e-05 | [7 empty] | 450:0.019408
451 | 0.019334 | 1.9334e-05 | 0.039847 | 0.00052618 |  | 7.2887e-05 | [7 empty] | 451:0.019334
452 | 0.019069 | 1.9069e-05 | 0.041768 | 0.00054399 |  | 7.2048e-05 | [7 empty] | 452:0.019069
453 | 0.018592 | 1.8592e-05 | 0.043766 | 0.00055576 |  | 7.0401e-05 | [7 empty] | 453:0.018592
454 | 0.01793 | 1.793e-05 | 0.045843 | 0.0005614 |  | 6.8044e-05 | [7 empty] | 454:0.01793
455 | 0.017105 | 1.7105e-05 | 0.048 | 0.00056077 |  | 6.5056e-05 | [7 empty] | 455:0.017105
456 | 0.016242 | 1.6242e-05 | 0.050244 | 0.00055737 |  | 6.191e-05 | [7 empty] | 456:0.016242
457 | 0.015351 | 1.5351e-05 | 0.052573 | 0.00055121 |  | 5.8642e-05 | [7 empty] | 457:0.015351
458 | 0.014495 | 1.4495e-05 | 0.054981 | 0.00054431 |  | 5.5493e-05 | [7 empty] | 458:0.014495
459 | 0.013681 | 1.3681e-05 | 0.057459 | 0.0005369 |  | 5.2491e-05 | [7 empty] | 459:0.013681
460 | 0.012944 | 1.2944e-05 | 0.06 | 0.00053045 |  | 4.9771e-05 | [7 empty] | 460:0.012944
461 | 0.012262 | 1.2262e-05 | 0.062602 | 0.00052429 |  | 4.7252e-05 | [7 empty] | 461:0.012262
462 | 0.011655 | 1.1655e-05 | 0.065278 | 0.00051963 |  | 4.501e-05 | [7 empty] | 462:0.011655
463 | 0.01113 | 1.113e-05 | 0.068042 | 0.00051724 |  | 4.3076e-05 | [7 empty] | 463:0.01113
464 | 0.010674 | 1.0674e-05 | 0.070911 | 0.00051697 |  | 4.14e-05 | [7 empty] | 464:0.010674
465 | 0.010274 | 1.0274e-05 | 0.0739 | 0.00051857 |  | 3.9934e-05 | [7 empty] | 465:0.010274
466 | 0.009879 | 9.879e-06 | 0.077016 | 0.00051965 |  | 3.8482e-05 | [7 empty] | 466:0.009879
467 | 0.009497 | 9.497e-06 | 0.080266 | 0.00052064 |  | 3.7073e-05 | [7 empty] | 467:0.009497
468 | 0.009146 | 9.146e-06 | 0.083667 | 0.00052264 |  | 3.5779e-05 | [7 empty] | 468:0.009146
469 | 0.008823 | 8.823e-06 | 0.087233 | 0.00052567 |  | 3.4589e-05 | [7 empty] | 469:0.008823
470 | 0.00855 | 8.55e-06 | 0.09098 | 0.00053129 |  | 3.3591e-05 | [7 empty] | 470:0.00855
471 | 0.008312 | 8.312e-06 | 0.094918 | 0.00053886 |  | 3.2725e-05 | [7 empty] | 471:0.008312
472 | 0.008114 | 8.114e-06 | 0.099046 | 0.0005489 |  | 3.2013e-05 | [7 empty] | 472:0.008114
473 | 0.007935 | 7.935e-06 | 0.10337 | 0.00056021 |  | 3.1373e-05 | [7 empty] | 473:0.007935
474 | 0.007768 | 7.768e-06 | 0.10788 | 0.00057239 |  | 3.0778e-05 | [7 empty] | 474:0.007768
475 | 0.007653 | 7.653e-06 | 0.1126 | 0.00058856 |  | 3.0386e-05 | [7 empty] | 475:0.007653
476 | 0.007592 | 7.592e-06 | 0.11753 | 0.00060944 |  | 3.0208e-05 | [7 empty] | 476:0.007592
477 | 0.007588 | 7.588e-06 | 0.12267 | 0.00063577 |  | 3.0255e-05 | [7 empty] | 477:0.007588
478 | 0.007605 | 7.605e-06 | 0.12799 | 0.00066482 |  | 3.0387e-05 | [7 empty] | 478:0.007605
479 | 0.007632 | 7.632e-06 | 0.13345 | 0.00069564 |  | 3.0558e-05 | [7 empty] | 479:0.007632
480 | 0.007698 | 7.698e-06 | 0.13902 | 0.00073093 |  | 3.0887e-05 | [7 empty] | 480:0.007698
481 | 0.007798 | 7.798e-06 | 0.14468 | 0.00077055 |  | 3.1353e-05 | [7 empty] | 481:0.007798
482 | 0.007932 | 7.932e-06 | 0.15047 | 0.00081518 |  | 3.1958e-05 | [7 empty] | 482:0.007932
483 | 0.008064 | 8.064e-06 | 0.15646 | 0.00086175 |  | 3.2558e-05 | [7 empty] | 483:0.008064
484 | 0.008191 | 8.191e-06 | 0.16272 | 0.00091032 |  | 3.3139e-05 | [7 empty] | 484:0.008191
485 | 0.008318 | 8.318e-06 | 0.1693 | 0.00096183 |  | 3.3722e-05 | [7 empty] | 485:0.008318
486 | 0.008446 | 8.446e-06 | 0.17624 | 0.0010167 |  | 3.4312e-05 | [7 empty] | 486:0.008446
487 | 0.008599 | 8.599e-06 | 0.18356 | 0.0010781 |  | 3.5005e-05 | [7 empty] | 487:0.008599
488 | 0.008798 | 8.798e-06 | 0.19127 | 0.0011494 |  | 3.5889e-05 | [7 empty] | 488:0.008798
489 | 0.009042 | 9.042e-06 | 0.19942 | 0.0012315 |  | 3.696e-05 | [7 empty] | 489:0.009042
490 | 0.009287 | 9.287e-06 | 0.20802 | 0.0013195 |  | 3.8039e-05 | [7 empty] | 490:0.009287
491 | 0.009513 | 9.513e-06 | 0.21712 | 0.0014107 |  | 3.9044e-05 | [7 empty] | 491:0.009513
492 | 0.009729 | 9.729e-06 | 0.22673 | 0.0015066 |  | 4.0012e-05 | [7 empty] | 492:0.009729
493 | 0.00996 | 9.96e-06 | 0.23686 | 0.0016113 |  | 4.1045e-05 | [7 empty] | 493:0.00996
494 | 0.010202 | 1.0202e-05 | 0.24748 | 0.0017244 |  | 4.2128e-05 | [7 empty] | 494:0.010202
495 | 0.010436 | 1.0436e-05 | 0.2586 | 0.0018432 |  | 4.3181e-05 | [7 empty] | 495:0.010436
496 | 0.010658 | 1.0658e-05 | 0.27018 | 0.0019668 |  | 4.4189e-05 | [7 empty] | 496:0.010658
497 | 0.010878 | 1.0878e-05 | 0.28229 | 0.0020974 |  | 4.5192e-05 | [7 empty] | 497:0.010878
498 | 0.011112 | 1.1112e-05 | 0.29505 | 0.0022393 |  | 4.6257e-05 | [7 empty] | 498:0.011112
499 | 0.011354 | 1.1354e-05 | 0.30858 | 0.002393 |  | 4.7359e-05 | [7 empty] | 499:0.011354
500 | 0.011584 | 1.1584e-05 | 0.323 | 0.0025555 |  | 4.8415e-05 | [7 empty] | 500:0.011584
501 | 0.0118 | 1.18e-05 | 0.3384 | 0.0027273 |  | 4.9417e-05 | [7 empty] | 501:0.0118
502 | 0.012007 | 1.2007e-05 | 0.35469 | 0.0029087 |  | 5.0384e-05 | [7 empty] | 502:0.012007
503 | 0.012216 | 1.2216e-05 | 0.3717 | 0.0031013 |  | 5.1363e-05 | [7 empty] | 503:0.012216
504 | 0.012418 | 1.2418e-05 | 0.38929 | 0.0033017 |  | 5.2316e-05 | [7 empty] | 504:0.012418
505 | 0.012605 | 1.2605e-05 | 0.4073 | 0.0035065 |  | 5.3209e-05 | [7 empty] | 505:0.012605
506 | 0.012776 | 1.2776e-05 | 0.42563 | 0.003714 |  | 5.4038e-05 | [7 empty] | 506:0.012776
507 | 0.012933 | 1.2933e-05 | 0.44431 | 0.0039247 |  | 5.481e-05 | [7 empty] | 507:0.012933
508 | 0.013082 | 1.3082e-05 | 0.46339 | 0.0041404 |  | 5.5551e-05 | [7 empty] | 508:0.013082
509 | 0.013255 | 1.3255e-05 | 0.48294 | 0.0043721 |  | 5.6396e-05 | [7 empty] | 509:0.013255
510 | 0.013473 | 1.3473e-05 | 0.503 | 0.0046286 |  | 5.7437e-05 | [7 empty] | 510:0.013473
511 | 0.013714 | 1.3714e-05 | 0.52357 | 0.0049041 |  | 5.8579e-05 | [7 empty] | 511:0.013714
512 | 0.013902 | 1.3902e-05 | 0.54451 | 0.0051702 |  | 5.9498e-05 | [7 empty] | 512:0.013902
513 | 0.014021 | 1.4021e-05 | 0.56569 | 0.0054172 |  | 6.0124e-05 | [7 empty] | 513:0.014021
514 | 0.014086 | 1.4086e-05 | 0.58697 | 0.005647 |  | 6.0521e-05 | [7 empty] | 514:0.014086
515 | 0.014144 | 1.4144e-05 | 0.6082 | 0.0058754 |  | 6.0888e-05 | [7 empty] | 515:0.014144
516 | 0.014217 | 1.4217e-05 | 0.62935 | 0.0061111 |  | 6.1321e-05 | [7 empty] | 516:0.014217
517 | 0.014332 | 1.4332e-05 | 0.65031 | 0.0063657 |  | 6.1937e-05 | [7 empty] | 517:0.014332
518 | 0.014487 | 1.4487e-05 | 0.67088 | 0.0066381 |  | 6.2728e-05 | [7 empty] | 518:0.014487
519 | 0.014649 | 1.4649e-05 | 0.69084 | 0.0069121 |  | 6.3552e-05 | [7 empty] | 519:0.014649
520 | 0.014795 | 1.4795e-05 | 0.71 | 0.0071745 |  | 6.4309e-05 | [7 empty] | 520:0.014795
521 | 0.014936 | 1.4936e-05 | 0.72819 | 0.0074284 |  | 6.5047e-05 | [7 empty] | 521:0.014936
522 | 0.015088 | 1.5088e-05 | 0.74546 | 0.0076821 |  | 6.5835e-05 | [7 empty] | 522:0.015088
523 | 0.015258 | 1.5258e-05 | 0.76197 | 0.0079406 |  | 6.6704e-05 | [7 empty] | 523:0.015258
524 | 0.015451 | 1.5451e-05 | 0.77784 | 0.0082085 |  | 6.7677e-05 | [7 empty] | 524:0.015451
525 | 0.015663 | 1.5663e-05 | 0.7932 | 0.0084855 |  | 6.8737e-05 | [7 empty] | 525:0.015663
526 | 0.015851 | 1.5851e-05 | 0.80811 | 0.0087488 |  | 6.9694e-05 | [7 empty] | 526:0.015851
527 | 0.016002 | 1.6002e-05 | 0.8225 | 0.0089894 |  | 7.0492e-05 | [7 empty] | 527:0.016002
528 | 0.016134 | 1.6134e-05 | 0.83631 | 0.0092157 |  | 7.1208e-05 | [7 empty] | 528:0.016134
529 | 0.016294 | 1.6294e-05 | 0.84949 | 0.0094538 |  | 7.2051e-05 | [7 empty] | 529:0.016294
530 | 0.016475 | 1.6475e-05 | 0.862 | 0.0096996 |  | 7.2989e-05 | [7 empty] | 530:0.016475
531 | 0.016646 | 1.6646e-05 | 0.87381 | 0.0099345 |  | 7.3885e-05 | [7 empty] | 531:0.016646
532 | 0.016796 | 1.6796e-05 | 0.88496 | 0.010152 |  | 7.4692e-05 | [7 empty] | 532:0.016796
533 | 0.016908 | 1.6908e-05 | 0.89549 | 0.010341 |  | 7.5331e-05 | [7 empty] | 533:0.016908
534 | 0.016997 | 1.6997e-05 | 0.90544 | 0.010511 |  | 7.587e-05 | [7 empty] | 534:0.016997
535 | 0.01708 | 1.708e-05 | 0.91485 | 0.010672 |  | 7.6383e-05 | [7 empty] | 535:0.01708
536 | 0.017194 | 1.7194e-05 | 0.92373 | 0.010848 |  | 7.7036e-05 | [7 empty] | 536:0.017194
537 | 0.017337 | 1.7337e-05 | 0.93209 | 0.011037 |  | 7.7822e-05 | [7 empty] | 537:0.017337
538 | 0.017477 | 1.7477e-05 | 0.93992 | 0.01122 |  | 7.8597e-05 | [7 empty] | 538:0.017477
539 | 0.017599 | 1.7599e-05 | 0.94723 | 0.011386 |  | 7.9292e-05 | [7 empty] | 539:0.017599
540 | 0.017677 | 1.7677e-05 | 0.954 | 0.011518 |  | 7.9792e-05 | [7 empty] | 540:0.017677
541 | 0.017723 | 1.7723e-05 | 0.96026 | 0.011624 |  | 8.0147e-05 | [7 empty] | 541:0.017723
542 | 0.017776 | 1.7776e-05 | 0.96601 | 0.011728 |  | 8.0536e-05 | [7 empty] | 542:0.017776
543 | 0.017898 | 1.7898e-05 | 0.97126 | 0.011873 |  | 8.1238e-05 | [7 empty] | 543:0.017898
544 | 0.018079 | 1.8079e-05 | 0.97602 | 0.012052 |  | 8.2211e-05 | [7 empty] | 544:0.018079
545 | 0.018236 | 1.8236e-05 | 0.9803 | 0.01221 |  | 8.3077e-05 | [7 empty] | 545:0.018236
546 | 0.018337 | 1.8337e-05 | 0.98409 | 0.012325 |  | 8.369e-05 | [7 empty] | 546:0.018337
547 | 0.018422 | 1.8422e-05 | 0.98742 | 0.012424 |  | 8.4232e-05 | [7 empty] | 547:0.018422
548 | 0.018538 | 1.8538e-05 | 0.99031 | 0.012539 |  | 8.4918e-05 | [7 empty] | 548:0.018538
549 | 0.018672 | 1.8672e-05 | 0.99281 | 0.012661 |  | 8.5688e-05 | [7 empty] | 549:0.018672
550 | 0.018784 | 1.8784e-05 | 0.99495 | 0.012765 |  | 8.6359e-05 | [7 empty] | 550:0.018784
551 | 0.018867 | 1.8867e-05 | 0.99671 | 0.012844 |  | 8.6898e-05 | [7 empty] | 551:0.018867
552 | 0.018922 | 1.8922e-05 | 0.9981 | 0.012899 |  | 8.7309e-05 | [7 empty] | 552:0.018922
553 | 0.01896 | 1.896e-05 | 0.99911 | 0.012938 |  | 8.7643e-05 | [7 empty] | 553:0.01896
554 | 0.019014 | 1.9014e-05 | 0.99975 | 0.012983 |  | 8.8052e-05 | [7 empty] | 554:0.019014
555 | 0.019097 | 1.9097e-05 | 1 | 0.013043 |  | 8.8596e-05 | [7 empty] | 555:0.019097
556 | 0.019186 | 1.9186e-05 | 0.99986 | 0.013102 |  | 8.9169e-05 | [7 empty] | 556:0.019186
557 | 0.019242 | 1.9242e-05 | 0.9993 | 0.013133 |  | 8.959e-05 | [7 empty] | 557:0.019242
558 | 0.019255 | 1.9255e-05 | 0.99833 | 0.013129 |  | 8.9812e-05 | [7 empty] | 558:0.019255
559 | 0.019238 | 1.9238e-05 | 0.9969 | 0.013099 |  | 8.9893e-05 | [7 empty] | 559:0.019238
560 | 0.019207 | 1.9207e-05 | 0.995 | 0.013053 |  | 8.9909e-05 | [7 empty] | 560:0.019207
561 | 0.019222 | 1.9222e-05 | 0.9926 | 0.013031 |  | 9.014e-05 | [7 empty] | 561:0.019222
562 | 0.019295 | 1.9295e-05 | 0.98974 | 0.013043 |  | 9.0643e-05 | [7 empty] | 562:0.019295
563 | 0.019367 | 1.9367e-05 | 0.98644 | 0.013048 |  | 9.1143e-05 | [7 empty] | 563:0.019367
564 | 0.019377 | 1.9377e-05 | 0.98272 | 0.013006 |  | 9.1352e-05 | [7 empty] | 564:0.019377
565 | 0.019344 | 1.9344e-05 | 0.9786 | 0.012929 |  | 9.1359e-05 | [7 empty] | 565:0.019344
566 | 0.01934 | 1.934e-05 | 0.97408 | 0.012867 |  | 9.1501e-05 | [7 empty] | 566:0.01934
567 | 0.019369 | 1.9369e-05 | 0.96917 | 0.012821 |  | 9.18e-05 | [7 empty] | 567:0.019369
568 | 0.019396 | 1.9396e-05 | 0.96386 | 0.012769 |  | 9.2091e-05 | [7 empty] | 568:0.019396
569 | 0.019406 | 1.9406e-05 | 0.95813 | 0.012699 |  | 9.23e-05 | [7 empty] | 569:0.019406
570 | 0.019407 | 1.9407e-05 | 0.952 | 0.012619 |  | 9.2467e-05 | [7 empty] | 570:0.019407
571 | 0.019415 | 1.9415e-05 | 0.94545 | 0.012537 |  | 9.2668e-05 | [7 empty] | 571:0.019415
572 | 0.019426 | 1.9426e-05 | 0.9385 | 0.012452 |  | 9.2882e-05 | [7 empty] | 572:0.019426
573 | 0.019436 | 1.9436e-05 | 0.93116 | 0.012361 |  | 9.3093e-05 | [7 empty] | 573:0.019436
574 | 0.019449 | 1.9449e-05 | 0.92346 | 0.012267 |  | 9.3318e-05 | [7 empty] | 574:0.019449
575 | 0.019471 | 1.9471e-05 | 0.9154 | 0.012174 |  | 9.3586e-05 | [7 empty] | 575:0.019471
576 | 0.01951 | 1.951e-05 | 0.90701 | 0.012086 |  | 9.3936e-05 | [7 empty] | 576:0.01951
577 | 0.019572 | 1.9572e-05 | 0.89828 | 0.012008 |  | 9.4399e-05 | [7 empty] | 577:0.019572
578 | 0.019649 | 1.9649e-05 | 0.8892 | 0.011933 |  | 9.4934e-05 | [7 empty] | 578:0.019649
579 | 0.019654 | 1.9654e-05 | 0.87978 | 0.01181 |  | 9.5123e-05 | [7 empty] | 579:0.019654
580 | 0.019571 | 1.9571e-05 | 0.87 | 0.011629 |  | 9.4885e-05 | [7 empty] | 580:0.019571
581 | 0.019477 | 1.9477e-05 | 0.85986 | 0.011439 |  | 9.4592e-05 | [7 empty] | 581:0.019477
582 | 0.019471 | 1.9471e-05 | 0.84939 | 0.011296 |  | 9.4725e-05 | [7 empty] | 582:0.019471
583 | 0.019522 | 1.9522e-05 | 0.83862 | 0.011182 |  | 9.5137e-05 | [7 empty] | 583:0.019522
584 | 0.019532 | 1.9532e-05 | 0.82758 | 0.01104 |  | 9.5349e-05 | [7 empty] | 584:0.019532
585 | 0.019483 | 1.9483e-05 | 0.8163 | 0.010862 |  | 9.5272e-05 | [7 empty] | 585:0.019483
586 | 0.019405 | 1.9405e-05 | 0.80479 | 0.010666 |  | 9.5053e-05 | [7 empty] | 586:0.019405
587 | 0.019322 | 1.9322e-05 | 0.79308 | 0.010466 |  | 9.4808e-05 | [7 empty] | 587:0.019322
588 | 0.019231 | 1.9231e-05 | 0.78119 | 0.010261 |  | 9.4522e-05 | [7 empty] | 588:0.019231
589 | 0.019133 | 1.9133e-05 | 0.76915 | 0.010051 |  | 9.42e-05 | [7 empty] | 589:0.019133
590 | 0.01909 | 1.909e-05 | 0.757 | 0.0098701 |  | 9.4148e-05 | [7 empty] | 590:0.01909
591 | 0.019114 | 1.9114e-05 | 0.74475 | 0.0097227 |  | 9.4426e-05 | [7 empty] | 591:0.019114
592 | 0.019162 | 1.9162e-05 | 0.73242 | 0.0095857 |  | 9.4824e-05 | [7 empty] | 592:0.019162
593 | 0.01916 | 1.916e-05 | 0.72 | 0.0094222 |  | 9.4974e-05 | [7 empty] | 593:0.01916
594 | 0.019121 | 1.9121e-05 | 0.7075 | 0.0092397 |  | 9.494e-05 | [7 empty] | 594:0.019121
595 | 0.019104 | 1.9104e-05 | 0.6949 | 0.0090671 |  | 9.5016e-05 | [7 empty] | 595:0.019104
596 | 0.019118 | 1.9118e-05 | 0.68222 | 0.0089081 |  | 9.5245e-05 | [7 empty] | 596:0.019118
597 | 0.01913 | 1.913e-05 | 0.66947 | 0.0087472 |  | 9.5465e-05 | [7 empty] | 597:0.01913
598 | 0.01912 | 1.912e-05 | 0.65667 | 0.0085755 |  | 9.5575e-05 | [7 empty] | 598:0.01912
599 | 0.019099 | 1.9099e-05 | 0.64384 | 0.0083987 |  | 9.5629e-05 | [7 empty] | 599:0.019099
600 | 0.019079 | 1.9079e-05 | 0.631 | 0.0082225 |  | 9.5689e-05 | [7 empty] | 600:0.019079
601 | 0.019084 | 1.9084e-05 | 0.61816 | 0.0080573 |  | 9.5873e-05 | [7 empty] | 601:0.019084
602 | 0.019114 | 1.9114e-05 | 0.60531 | 0.0079023 |  | 9.6184e-05 | [7 empty] | 602:0.019114
603 | 0.019102 | 1.9102e-05 | 0.59248 | 0.0077298 |  | 9.6283e-05 | [7 empty] | 603:0.019102
604 | 0.019007 | 1.9007e-05 | 0.57964 | 0.0075247 |  | 9.5963e-05 | [7 empty] | 604:0.019007
605 | 0.01885 | 1.885e-05 | 0.5668 | 0.0072973 |  | 9.5328e-05 | [7 empty] | 605:0.01885
606 | 0.018711 | 1.8711e-05 | 0.55396 | 0.0070794 |  | 9.4782e-05 | [7 empty] | 606:0.018711
607 | 0.018598 | 1.8598e-05 | 0.54114 | 0.0068738 |  | 9.4365e-05 | [7 empty] | 607:0.018598
608 | 0.018474 | 1.8474e-05 | 0.52835 | 0.0066666 |  | 9.389e-05 | [7 empty] | 608:0.018474
609 | 0.018336 | 1.8336e-05 | 0.51563 | 0.0064575 |  | 9.3342e-05 | [7 empty] | 609:0.018336
610 | 0.018214 | 1.8214e-05 | 0.503 | 0.0062574 |  | 9.2873e-05 | [7 empty] | 610:0.018214
611 | 0.018115 | 1.8115e-05 | 0.49047 | 0.0060683 |  | 9.252e-05 | [7 empty] | 611:0.018115
612 | 0.018004 | 1.8004e-05 | 0.47803 | 0.0058782 |  | 9.2103e-05 | [7 empty] | 612:0.018004
613 | 0.017859 | 1.7859e-05 | 0.46568 | 0.0056802 |  | 9.1511e-05 | [7 empty] | 613:0.017859
614 | 0.017661 | 1.7661e-05 | 0.4534 | 0.0054692 |  | 9.0644e-05 | [7 empty] | 614:0.017661
615 | 0.017436 | 1.7436e-05 | 0.4412 | 0.0052542 |  | 8.9635e-05 | [7 empty] | 615:0.017436
616 | 0.017233 | 1.7233e-05 | 0.42908 | 0.0050503 |  | 8.8735e-05 | [7 empty] | 616:0.017233
617 | 0.017086 | 1.7086e-05 | 0.41704 | 0.0048667 |  | 8.8121e-05 | [7 empty] | 617:0.017086
618 | 0.016958 | 1.6958e-05 | 0.40503 | 0.0046912 |  | 8.7603e-05 | [7 empty] | 618:0.016958
619 | 0.01679 | 1.679e-05 | 0.39303 | 0.0045071 |  | 8.6875e-05 | [7 empty] | 619:0.01679
620 | 0.016589 | 1.6589e-05 | 0.381 | 0.0043168 |  | 8.5974e-05 | [7 empty] | 620:0.016589
621 | 0.016401 | 1.6401e-05 | 0.36892 | 0.0041326 |  | 8.5137e-05 | [7 empty] | 621:0.016401
622 | 0.016238 | 1.6238e-05 | 0.35683 | 0.0039574 |  | 8.4426e-05 | [7 empty] | 622:0.016238
623 | 0.016083 | 1.6083e-05 | 0.34478 | 0.0037873 |  | 8.3755e-05 | [7 empty] | 623:0.016083
624 | 0.015927 | 1.5927e-05 | 0.33282 | 0.0036204 |  | 8.3075e-05 | [7 empty] | 624:0.015927
625 | 0.015772 | 1.5772e-05 | 0.321 | 0.0034579 |  | 8.2399e-05 | [7 empty] | 625:0.015772
626 | 0.015617 | 1.5617e-05 | 0.30934 | 0.0032995 |  | 8.172e-05 | [7 empty] | 626:0.015617
627 | 0.015458 | 1.5458e-05 | 0.29785 | 0.0031446 |  | 8.1017e-05 | [7 empty] | 627:0.015458
628 | 0.015292 | 1.5292e-05 | 0.28659 | 0.0029933 |  | 8.0275e-05 | [7 empty] | 628:0.015292
629 | 0.015107 | 1.5107e-05 | 0.27562 | 0.0028439 |  | 7.943e-05 | [7 empty] | 629:0.015107
630 | 0.014906 | 1.4906e-05 | 0.265 | 0.0026979 |  | 7.8498e-05 | [7 empty] | 630:0.014906
631 | 0.0147 | 1.47e-05 | 0.25476 | 0.0025578 |  | 7.7536e-05 | [7 empty] | 631:0.0147
632 | 0.014501 | 1.4501e-05 | 0.24489 | 0.0024254 |  | 7.6607e-05 | [7 empty] | 632:0.014501
633 | 0.014317 | 1.4317e-05 | 0.23533 | 0.0023012 |  | 7.5755e-05 | [7 empty] | 633:0.014317
634 | 0.014143 | 1.4143e-05 | 0.22605 | 0.0021836 |  | 7.4952e-05 | [7 empty] | 634:0.014143
635 | 0.013978 | 1.3978e-05 | 0.217 | 0.0020717 |  | 7.4195e-05 | [7 empty] | 635:0.013978
636 | 0.013814 | 1.3814e-05 | 0.20816 | 0.001964 |  | 7.344e-05 | [7 empty] | 636:0.013814
637 | 0.01365 | 1.365e-05 | 0.19955 | 0.0018604 |  | 7.2682e-05 | [7 empty] | 637:0.01365
638 | 0.013487 | 1.3487e-05 | 0.19116 | 0.0017608 |  | 7.1927e-05 | [7 empty] | 638:0.013487
639 | 0.013323 | 1.3323e-05 | 0.18297 | 0.001665 |  | 7.1163e-05 | [7 empty] | 639:0.013323
640 | 0.013157 | 1.3157e-05 | 0.175 | 0.0015726 |  | 7.0387e-05 | [7 empty] | 640:0.013157
641 | 0.01297 | 1.297e-05 | 0.16722 | 0.0014814 |  | 6.9495e-05 | [7 empty] | 641:0.01297
642 | 0.012755 | 1.2755e-05 | 0.15965 | 0.0013908 |  | 6.8449e-05 | [7 empty] | 642:0.012755
643 | 0.012509 | 1.2509e-05 | 0.15228 | 0.001301 |  | 6.7234e-05 | [7 empty] | 643:0.012509
644 | 0.012247 | 1.2247e-05 | 0.14513 | 0.0012139 |  | 6.5928e-05 | [7 empty] | 644:0.012247
645 | 0.011991 | 1.1991e-05 | 0.1382 | 0.0011318 |  | 6.465e-05 | [7 empty] | 645:0.011991
646 | 0.011752 | 1.1752e-05 | 0.1315 | 0.0010555 |  | 6.346e-05 | [7 empty] | 646:0.011752
647 | 0.011555 | 1.1555e-05 | 0.12502 | 0.0009867 |  | 6.2493e-05 | [7 empty] | 647:0.011555
648 | 0.011406 | 1.1406e-05 | 0.11878 | 0.00092533 |  | 6.1782e-05 | [7 empty] | 648:0.011406
649 | 0.011248 | 1.1248e-05 | 0.11277 | 0.00086634 |  | 6.102e-05 | [7 empty] | 649:0.011248
650 | 0.011009 | 1.1009e-05 | 0.107 | 0.00080455 |  | 5.9816e-05 | [7 empty] | 650:0.011009
651 | 0.010729 | 1.0729e-05 | 0.10148 | 0.00074361 |  | 5.8384e-05 | [7 empty] | 651:0.010729
652 | 0.010528 | 1.0528e-05 | 0.096189 | 0.00069166 |  | 5.7378e-05 | [7 empty] | 652:0.010528
653 | 0.010423 | 1.0423e-05 | 0.091123 | 0.0006487 |  | 5.6893e-05 | [7 empty] | 653:0.010423
654 | 0.010306 | 1.0306e-05 | 0.086265 | 0.00060722 |  | 5.6341e-05 | [7 empty] | 654:0.010306
655 | 0.010118 | 1.0118e-05 | 0.0816 | 0.0005639 |  | 5.5398e-05 | [7 empty] | 655:0.010118
656 | 0.009912 | 9.912e-06 | 0.077121 | 0.0005221 |  | 5.4352e-05 | [7 empty] | 656:0.009912
657 | 0.009733 | 9.733e-06 | 0.072826 | 0.00048412 |  | 5.3452e-05 | [7 empty] | 657:0.009733
658 | 0.009567 | 9.567e-06 | 0.06871 | 0.00044897 |  | 5.2621e-05 | [7 empty] | 658:0.009567
659 | 0.009402 | 9.402e-06 | 0.06477 | 0.00041592 |  | 5.1792e-05 | [7 empty] | 659:0.009402
660 | 0.009248 | 9.248e-06 | 0.061 | 0.0003853 |  | 5.1021e-05 | [7 empty] | 660:0.009248
661 | 0.009118 | 9.118e-06 | 0.057396 | 0.00035744 |  | 5.038e-05 | [7 empty] | 661:0.009118
662 | 0.009024 | 9.024e-06 | 0.053955 | 0.00033255 |  | 4.9936e-05 | [7 empty] | 662:0.009024
663 | 0.008939 | 8.939e-06 | 0.050674 | 0.00030938 |  | 4.954e-05 | [7 empty] | 663:0.008939
664 | 0.008817 | 8.817e-06 | 0.04755 | 0.00028634 |  | 4.8938e-05 | [7 empty] | 664:0.008817
665 | 0.008657 | 8.657e-06 | 0.04458 | 0.00026359 |  | 4.8122e-05 | [7 empty] | 665:0.008657
666 | 0.008506 | 8.506e-06 | 0.041759 | 0.0002426 |  | 4.7354e-05 | [7 empty] | 666:0.008506
667 | 0.008391 | 8.391e-06 | 0.039085 | 0.000224 |  | 4.6784e-05 | [7 empty] | 667:0.008391
668 | 0.008283 | 8.283e-06 | 0.036564 | 0.00020685 |  | 4.6251e-05 | [7 empty] | 668:0.008283
669 | 0.008152 | 8.152e-06 | 0.0342 | 0.00019042 |  | 4.5587e-05 | [7 empty] | 669:0.008152
670 | 0.008002 | 8.002e-06 | 0.032 | 0.00017489 |  | 4.4815e-05 | [7 empty] | 670:0.008002
671 | 0.007859 | 7.859e-06 | 0.029963 | 0.00016083 |  | 4.408e-05 | [7 empty] | 671:0.007859
672 | 0.007744 | 7.744e-06 | 0.028077 | 0.0001485 |  | 4.35e-05 | [7 empty] | 672:0.007744
673 | 0.007653 | 7.653e-06 | 0.026329 | 0.00013762 |  | 4.3053e-05 | [7 empty] | 673:0.007653
674 | 0.007562 | 7.562e-06 | 0.024708 | 0.00012761 |  | 4.2604e-05 | [7 empty] | 674:0.007562
675 | 0.007446 | 7.446e-06 | 0.0232 | 0.00011799 |  | 4.2013e-05 | [7 empty] | 675:0.007446
676 | 0.007309 | 7.309e-06 | 0.021801 | 0.00010883 |  | 4.1301e-05 | [7 empty] | 676:0.007309
677 | 0.007174 | 7.174e-06 | 0.020501 | 0.00010045 |  | 4.0598e-05 | [7 empty] | 677:0.007174
678 | 0.007058 | 7.058e-06 | 0.019281 | 9.2947e-05 |  | 4.0001e-05 | [7 empty] | 678:0.007058
679 | 0.006965 | 6.965e-06 | 0.018121 | 8.6202e-05 |  | 3.9532e-05 | [7 empty] | 679:0.006965
680 | 0.00688 | 6.88e-06 | 0.017 | 7.9884e-05 |  | 3.9107e-05 | [7 empty] | 680:0.00688
681 | 0.00678 | 6.78e-06 | 0.015904 | 7.3646e-05 |  | 3.8595e-05 | [7 empty] | 681:0.00678
682 | 0.006658 | 6.658e-06 | 0.014837 | 6.7471e-05 |  | 3.7956e-05 | [7 empty] | 682:0.006658
683 | 0.00654 | 6.54e-06 | 0.013811 | 6.169e-05 |  | 3.7338e-05 | [7 empty] | 683:0.00654
684 | 0.006445 | 6.445e-06 | 0.012835 | 5.6498e-05 |  | 3.685e-05 | [7 empty] | 684:0.006445
685 | 0.006358 | 6.358e-06 | 0.01192 | 5.1763e-05 |  | 3.6405e-05 | [7 empty] | 685:0.006358
686 | 0.006252 | 6.252e-06 | 0.011068 | 4.7263e-05 |  | 3.5851e-05 | [7 empty] | 686:0.006252
687 | 0.006137 | 6.137e-06 | 0.010273 | 4.3062e-05 |  | 3.5243e-05 | [7 empty] | 687:0.006137
688 | 0.00604 | 6.04e-06 | 0.0095333 | 3.9328e-05 |  | 3.4736e-05 | [7 empty] | 688:0.00604
689 | 0.005977 | 5.977e-06 | 0.0088462 | 3.6113e-05 |  | 3.4424e-05 | [7 empty] | 689:0.005977
690 | 0.005928 | 5.928e-06 | 0.00821 | 3.3241e-05 |  | 3.4191e-05 | [7 empty] | 690:0.005928
691 | 0.005897 | 5.897e-06 | 0.0076238 | 3.0706e-05 |  | 3.4061e-05 | [7 empty] | 691:0.005897
692 | 0.005878 | 5.878e-06 | 0.0070854 | 2.8446e-05 |  | 3.4001e-05 | [7 empty] | 692:0.005878
693 | 0.005898 | 5.898e-06 | 0.0065915 | 2.6553e-05 |  | 3.4166e-05 | [7 empty] | 693:0.005898
694 | 0.005943 | 5.943e-06 | 0.0061385 | 2.4917e-05 |  | 3.4476e-05 | [7 empty] | 694:0.005943
695 | 0.005979 | 5.979e-06 | 0.005723 | 2.3371e-05 |  | 3.4735e-05 | [7 empty] | 695:0.005979
696 | 0.005997 | 5.997e-06 | 0.0053431 | 2.1885e-05 |  | 3.489e-05 | [7 empty] | 696:0.005997
697 | 0.006032 | 6.032e-06 | 0.0049958 | 2.0582e-05 |  | 3.5144e-05 | [7 empty] | 697:0.006032
698 | 0.006105 | 6.105e-06 | 0.0046764 | 1.9499e-05 |  | 3.562e-05 | [7 empty] | 698:0.006105
699 | 0.006198 | 6.198e-06 | 0.0043801 | 1.8542e-05 |  | 3.6215e-05 | [7 empty] | 699:0.006198
700 | 0.006294 | 6.294e-06 | 0.004102 | 1.7634e-05 |  | 3.6828e-05 | [7 empty] | 700:0.006294
701 | 0.006401 | 6.401e-06 | 0.0038385 | 1.6781e-05 |  | 3.7508e-05 | [7 empty] | 701:0.006401
702 | 0.006501 | 6.501e-06 | 0.0035891 | 1.5936e-05 |  | 3.8148e-05 | [7 empty] | 702:0.006501
703 | 0.006578 | 6.578e-06 | 0.0033542 | 1.507e-05 |  | 3.8655e-05 | [7 empty] | 703:0.006578
704 | 0.006699 | 6.699e-06 | 0.0031341 | 1.434e-05 |  | 3.9422e-05 | [7 empty] | 704:0.006699
705 | 0.006886 | 6.886e-06 | 0.002929 | 1.3775e-05 |  | 4.058e-05 | [7 empty] | 705:0.006886
706 | 0.007097 | 7.097e-06 | 0.0027381 | 1.3272e-05 |  | 4.1883e-05 | [7 empty] | 706:0.007097
707 | 0.007268 | 7.268e-06 | 0.0025599 | 1.2707e-05 |  | 4.2953e-05 | [7 empty] | 707:0.007268
708 | 0.007414 | 7.414e-06 | 0.0023932 | 1.2119e-05 |  | 4.3877e-05 | [7 empty] | 708:0.007414
709 | 0.00757 | 7.57e-06 | 0.0022373 | 1.1567e-05 |  | 4.4864e-05 | [7 empty] | 709:0.00757
710 | 0.007714 | 7.714e-06 | 0.002091 | 1.1017e-05 |  | 4.5782e-05 | [7 empty] | 710:0.007714
711 | 0.00781 | 7.81e-06 | 0.0019536 | 1.0421e-05 |  | 4.6417e-05 | [7 empty] | 711:0.00781
712 | 0.007855 | 7.855e-06 | 0.0018246 | 9.7888e-06 |  | 4.675e-05 | [7 empty] | 712:0.007855
713 | 0.007854 | 7.854e-06 | 0.0017036 | 9.1385e-06 |  | 4.681e-05 | [7 empty] | 713:0.007854
714 | 0.007819 | 7.819e-06 | 0.0015902 | 8.4922e-06 |  | 4.6666e-05 | [7 empty] | 714:0.007819
715 | 0.007739 | 7.739e-06 | 0.001484 | 7.844e-06 |  | 4.6254e-05 | [7 empty] | 715:0.007739
716 | 0.007627 | 7.627e-06 | 0.0013845 | 7.2122e-06 |  | 4.5648e-05 | [7 empty] | 716:0.007627
717 | 0.007503 | 7.503e-06 | 0.0012913 | 6.6172e-06 |  | 4.4969e-05 | [7 empty] | 717:0.007503
718 | 0.007393 | 7.393e-06 | 0.0012041 | 6.08e-06 |  | 4.4371e-05 | [7 empty] | 718:0.007393
719 | 0.007296 | 7.296e-06 | 0.0011227 | 5.5948e-06 |  | 4.385e-05 | [7 empty] | 719:0.007296
720 | 0.007247 | 7.247e-06 | 0.001047 | 5.1823e-06 |  | 4.3616e-05 | [7 empty] | 720:0.007247
721 | 0.007301 | 7.301e-06 | 0.00097659 | 4.8698e-06 |  | 4.4002e-05 | [7 empty] | 721:0.007301
722 | 0.007422 | 7.422e-06 | 0.00091111 | 4.6186e-06 |  | 4.4793e-05 | [7 empty] | 722:0.007422
723 | 0.007539 | 7.539e-06 | 0.00085013 | 4.3775e-06 |  | 4.5562e-05 | [7 empty] | 723:0.007539
724 | 0.00764 | 7.64e-06 | 0.00079324 | 4.1392e-06 |  | 4.6237e-05 | [7 empty] | 724:0.00764
725 | 0.007771 | 7.771e-06 | 0.00074 | 3.9276e-06 |  | 4.7094e-05 | [7 empty] | 725:0.007771
726 | 0.007982 | 7.982e-06 | 0.00069008 | 3.7621e-06 |  | 4.844e-05 | [7 empty] | 726:0.007982
727 | 0.008224 | 8.224e-06 | 0.00064331 | 3.6135e-06 |  | 4.9977e-05 | [7 empty] | 727:0.008224
728 | 0.008479 | 8.479e-06 | 0.0005995 | 3.4718e-06 |  | 5.1598e-05 | [7 empty] | 728:0.008479
729 | 0.008787 | 8.787e-06 | 0.00055845 | 3.3516e-06 |  | 5.3545e-05 | [7 empty] | 729:0.008787
730 | 0.009207 | 9.207e-06 | 0.00052 | 3.27e-06 |  | 5.6182e-05 | [7 empty] | 730:0.009207
731 | 0.009699 | 9.699e-06 | 0.00048391 | 3.2056e-06 |  | 5.9265e-05 | [7 empty] | 731:0.009699
732 | 0.010181 | 1.0181e-05 | 0.00045005 | 3.1295e-06 |  | 6.2295e-05 | [7 empty] | 732:0.010181
733 | 0.010561 | 1.0561e-05 | 0.00041835 | 3.0176e-06 |  | 6.4709e-05 | [7 empty] | 733:0.010561
734 | 0.010916 | 1.0916e-05 | 0.00038872 | 2.8981e-06 |  | 6.6975e-05 | [7 empty] | 734:0.010916
735 | 0.011324 | 1.1324e-05 | 0.0003611 | 2.7929e-06 |  | 6.9573e-05 | [7 empty] | 735:0.011324
736 | 0.011779 | 1.1779e-05 | 0.00033538 | 2.6982e-06 |  | 7.2467e-05 | [7 empty] | 736:0.011779
737 | 0.012216 | 1.2216e-05 | 0.00031144 | 2.5985e-06 |  | 7.5258e-05 | [7 empty] | 737:0.012216
738 | 0.012623 | 1.2623e-05 | 0.00028917 | 2.493e-06 |  | 7.7871e-05 | [7 empty] | 738:0.012623
739 | 0.013052 | 1.3052e-05 | 0.00026845 | 2.3931e-06 |  | 8.0626e-05 | [7 empty] | 739:0.013052
740 | 0.013444 | 1.3444e-05 | 0.0002492 | 2.2882e-06 |  | 8.316e-05 | [7 empty] | 740:0.013444
741 | 0.013749 | 1.3749e-05 | 0.0002313 | 2.1721e-06 |  | 8.5162e-05 | [7 empty] | 741:0.013749
742 | 0.013967 | 1.3967e-05 | 0.00021469 | 2.048e-06 |  | 8.6629e-05 | [7 empty] | 742:0.013967
743 | 0.01419 | 1.419e-05 | 0.00019929 | 1.9315e-06 |  | 8.813e-05 | [7 empty] | 743:0.01419
744 | 0.014409 | 1.4409e-05 | 0.00018505 | 1.8211e-06 |  | 8.9611e-05 | [7 empty] | 744:0.014409
745 | 0.014626 | 1.4626e-05 | 0.0001719 | 1.7172e-06 |  | 9.1083e-05 | [7 empty] | 745:0.014626
746 | 0.014841 | 1.4841e-05 | 0.00015978 | 1.6196e-06 |  | 9.2546e-05 | [7 empty] | 746:0.014841
747 | 0.015031 | 1.5031e-05 | 0.0001486 | 1.5256e-06 |  | 9.3856e-05 | [7 empty] | 747:0.015031
748 | 0.015196 | 1.5196e-05 | 0.0001383 | 1.4354e-06 |  | 9.5013e-05 | [7 empty] | 748:0.015196
749 | 0.015353 | 1.5353e-05 | 0.00012879 | 1.3505e-06 |  | 9.6123e-05 | [7 empty] | 749:0.015353
750 | 0.015468 | 1.5468e-05 | 0.00012 | 1.2678e-06 |  | 9.6973e-05 | [7 empty] | 750:0.015468
751 | 0.015516 | 1.5516e-05 | 0.00011186 | 1.1854e-06 |  | 9.7403e-05 | [7 empty] | 751:0.015516
752 | 0.015484 | 1.5484e-05 | 0.00010432 | 1.1033e-06 |  | 9.7332e-05 | [7 empty] | 752:0.015484
753 | 0.015418 | 1.5418e-05 | 9.7336e-05 | 1.025e-06 |  | 9.7046e-05 | [7 empty] | 753:0.015418
754 | 0.015311 | 1.5311e-05 | 9.0846e-05 | 9.5001e-07 |  | 9.65e-05 | [7 empty] | 754:0.015311
755 | 0.015038 | 1.5038e-05 | 8.48e-05 | 8.7098e-07 |  | 9.4905e-05 | [7 empty] | 755:0.015038
756 | 0.014574 | 1.4574e-05 | 7.9147e-05 | 7.8783e-07 |  | 9.2099e-05 | [7 empty] | 756:0.014574
757 | 0.013908 | 1.3908e-05 | 7.3858e-05 | 7.0159e-07 |  | 8.8007e-05 | [7 empty] | 757:0.013908
758 | 0.013177 | 1.3177e-05 | 6.8916e-05 | 6.2024e-07 |  | 8.3491e-05 | [7 empty] | 758:0.013177
759 | 0.012435 | 1.2435e-05 | 6.4303e-05 | 5.4613e-07 |  | 7.8894e-05 | [7 empty] | 759:0.012435
760 | 0.011764 | 1.1764e-05 | 6e-05 | 4.8209e-07 |  | 7.4735e-05 | [7 empty] | 760:0.011764
761 | 0.011192 | 1.1192e-05 | 5.5982e-05 | 4.2793e-07 |  | 7.1195e-05 | [7 empty] | 761:0.011192
762 | 0.010856 | 1.0856e-05 | 5.2226e-05 | 3.8723e-07 |  | 6.9148e-05 | [7 empty] | 762:0.010856
763 | 0.010764 | 1.0764e-05 | 4.8718e-05 | 3.5817e-07 |  | 6.8652e-05 | [7 empty] | 763:0.010764
764 | 0.010942 | 1.0942e-05 | 4.5447e-05 | 3.3965e-07 |  | 6.9879e-05 | [7 empty] | 764:0.010942
765 | 0.011394 | 1.1394e-05 | 4.24e-05 | 3.2996e-07 |  | 7.286e-05 | [7 empty] | 765:0.011394
766 | 0.012073 | 1.2073e-05 | 3.9561e-05 | 3.2621e-07 |  | 7.7303e-05 | [7 empty] | 766:0.012073
767 | 0.012861 | 1.2861e-05 | 3.6915e-05 | 3.2426e-07 |  | 8.2456e-05 | [7 empty] | 767:0.012861
768 | 0.013611 | 1.3611e-05 | 3.4449e-05 | 3.2025e-07 |  | 8.7379e-05 | [7 empty] | 768:0.013611
769 | 0.014316 | 1.4316e-05 | 3.2148e-05 | 3.1434e-07 |  | 9.2024e-05 | [7 empty] | 769:0.014316
770 | 0.014979 | 1.4979e-05 | 3e-05 | 3.0692e-07 |  | 9.6411e-05 | [7 empty] | 770:0.014979
771 | 0.015528 | 1.5528e-05 | 2.7991e-05 | 2.9686e-07 |  | 0.00010007 | [7 empty] | 771:0.015528
772 | 0.015851 | 1.5851e-05 | 2.6114e-05 | 2.8271e-07 |  | 0.00010229 | [7 empty] | 772:0.015851
773 | 0.016034 | 1.6034e-05 | 2.436e-05 | 2.6677e-07 |  | 0.0001036 | [7 empty] | 773:0.016034
774 | 0.016146 | 1.6146e-05 | 2.2725e-05 | 2.506e-07 |  | 0.00010446 | [7 empty] | 774:0.016146
775 | 0.016277 | 1.6277e-05 | 2.12e-05 | 2.3568e-07 |  | 0.00010545 | [7 empty] | 775:0.016277
776 | 0.016371 | 1.6371e-05 | 1.9779e-05 | 2.2115e-07 |  | 0.00010619 | [7 empty] | 776:0.016371
777 | 0.0164 | 1.64e-05 | 1.8453e-05 | 2.0669e-07 |  | 0.00010652 | [7 empty] | 777:0.0164
778 | 0.016464 | 1.6464e-05 | 1.7217e-05 | 1.936e-07 |  | 0.00010707 | [7 empty] | 778:0.016464
779 | 0.016511 | 1.6511e-05 | 1.6065e-05 | 1.8116e-07 |  | 0.00010751 | [7 empty] | 779:0.016511
780 | 0.01644 | 1.644e-05 | 1.499e-05 | 1.6832e-07 |  | 0.00010719 | [7 empty] | 780:0.01644
781 | 0.016326 | 1.6326e-05 | 0 | 0 |  | 0.00010658 | [7 empty] | 781:0.016326
782 | 0.01625 | 1.625e-05 | 0 | 0 |  | 0.00010622 | [7 empty] | 782:0.01625
783 | 0.016226 | 1.6226e-05 | 0 | 0 |  | 0.0001062 | [7 empty] | 783:0.016226
784 | 0.016129 | 1.6129e-05 | 0 | 0 |  | 0.0001057 | [7 empty] | 784:0.016129
785 | 0.015975 | 1.5975e-05 | 0 | 0 |  | 0.00010482 | [7 empty] | 785:0.015975
786 | 0.015846 | 1.5846e-05 | 0 | 0 |  | 0.00010411 | [7 empty] | 786:0.015846
787 | 0.015712 | 1.5712e-05 | 0 | 0 |  | 0.00010336 | [7 empty] | 787:0.015712
788 | 0.015561 | 1.5561e-05 | 0 | 0 |  | 0.0001025 | [7 empty] | 788:0.015561
789 | 0.015408 | 1.5408e-05 | 0 | 0 |  | 0.00010162 | [7 empty] | 789:0.015408
790 | 0.015269 | 1.5269e-05 | 0 | 0 |  | 0.00010083 | [7 empty] | 790:0.015269
791 | 0.015167 | 1.5167e-05 | 0 | 0 |  | 0.00010028 | [7 empty] | 791:0.015167
792 | 0.015105 | 1.5105e-05 | 0 | 0 |  | 0.0001 | [7 empty] | 792:0.015105
793 | 0.015065 | 1.5065e-05 | 0 | 0 |  | 9.9861e-05 | [7 empty] | 793:0.015065
794 | 0.015031 | 1.5031e-05 | 0 | 0 |  | 9.9761e-05 | [7 empty] | 794:0.015031
795 | 0.015114 | 1.5114e-05 | 0 | 0 |  | 0.00010044 | [7 empty] | 795:0.015114
796 | 0.015238 | 1.5238e-05 | 0 | 0 |  | 0.00010139 | [7 empty] | 796:0.015238
797 | 0.015373 | 1.5373e-05 | 0 | 0 |  | 0.00010242 | [7 empty] | 797:0.015373
798 | 0.015414 | 1.5414e-05 | 0 | 0 |  | 0.00010282 | [7 empty] | 798:0.015414
799 | 0.015434 | 1.5434e-05 | 0 | 0 |  | 0.00010308 | [7 empty] | 799:0.015434
800 | 0.015453 | 1.5453e-05 | 0 | 0 |  | 0.00010334 | [7 empty] | 800:0.015453